## Arkusz1
Jednostka
Lp | Kod CPV | Nr SST | Wyszczególnienie elementów rozliczeniowych
|  |  |  | jm | ilość
1 | 2 | 3 | 4 | 5 | 6
I | ROBOTY PRZYGOTOWAWCZE |  | ROBOTY PRZYGOTOWAWCZE
1 | 45100000-8 | 01.01.01 | Odtworzenie trasy w terenie równinnym | km | 0.4
2 | 45100000-8 | 01.02.01 | Mechaniczne ścinanie drzew o średnicy 10-20 cm,
|  |  | odwóz poza teren budowy | szt | 12
3 | 45100000-8 | 01.02.01 | Karczowanie pni ściętych drzew
|  |  | z odwozem poza teren budowy | szt | 12
4 | 45110000-1 | 01.02.04 | Rozbiórka nawierzchni brukowcowej z odwozem
|  |  | brukowca poza teren budowy | m2 | 1200
5 | 45110000-1 | 01.02.04 | Rozbiórka nawierzchni bitumicznej i podbudowy
|  |  | gruzu poza teren budowy 210,0x2,80 | m2 | 588
6 | 45110000-1 | 01.02.04 | Rozbiórka krawężników betonowych 15x30 na
podsypce cem.- piask. z odwozem gruzu poza
|  |  | teren budowy | mb | 400
II |  |  | ROBOTY ZIEMNE
7 | 45110000-1 | 02.01.01 | Wykopy liniowe i jamiste wykonywane koparka-
mi w gruncie kat. II-IV pod kanalizację deszcz.
z transp.gruntu poza teren budowy
przykanaliki66,00x0,50x1,00 = 33,00
|  |  | studzienki ściekowe 1,0x0,75x1,00x8 = 12,00 | m3 | 45
8 | 45110000-1 | 02.03.01 | Wykonanie nasypów-zasypanie wykopów po wyk.
kanalizacji gruntem kat.I z ukopu wraz z zagęsz-
|  |  | czeniem-zasypanie kanalizacji poz.6x75% | m3 | 34
9 | 45110000-1 | 02.03.01 | Plantowanie poboczy i pasów zieleni -grunt kat.
|  |  | kat.I-II 270,00x0,70= | m2 | 800
III |  |  | ODWODNIENIE
10 | 45232440-8 | 03.02.01 | Wykonanie przykanalików z rur PVC o średnicy
|  |  | 160/4 mm | mb | 66
11 | 45232440-8 | 03.02.01 | Wykonanie studzienek ściekowych z kręgów bet.
|  |  | średn.500 mm z osadnikiem bez syfonu | szt. | 16
12 | 45232440-8 | 03.02.01a | Regulacja wysokościowa włazów istniejących studni
|  |  | kanalizacji deszczowej | szt. | 10
13 | 45232440-8 | 03.02.01a | Regulacja wysokościowa włazów studni kanalizacji
|  |  | sanitarnej | szt. | 12
14 | 45232440-8 | 03.02.01a | Regulacja wysokościowa skrzynek zaworów
|  |  | wodociągowych | szt. | 6
IV |  |  | PODBUDOWA
15 | 45233140-2 | 04.01.01 | Wykonanie koryta pod konstrukcję nawierzchni
jezdni w gruncie kat.II-IV o śr. głębokości 40cm
z wywozem nadmiaru gruntu poza teren budowy
|  |  | wg zestawienia | m2 | 2258
16 | 45233140-2 | 04.01.01 | Wykonanie koryta pod konstrukcję nawierzchni
zjazdów w gruncie kat.II-IV o śr. głębokości 30cm
z wywozem nadmiaru gruntu poza teren budowy
|  |  | wg zestawienia | m2 | 275
17 | 45233140-2 | 04.01.01 | Wykonanie koryta w gruncie kat.II-IV o średniej
głęb.10cm pod konstrukcję chodnika z wywozem
|  |  | nadmiaru gruntu poza teren budowy-wg tabeli | m2 | 666
18 | 45233140-2 | 04.01.01 | Mechaniczne profilowanie i zagęszczenie podłoża
w gruncie kat. I-IV pod konstrukcję naw.jezdni
|  |  | i zjazdów 2258,00+275,00= | m2 | 2533
19 | 45233140-2 | 04.02.02 | Wykonanie i zagęszczenie warstwy mrozochronnej
|  |  | z piasku grubości 15 cm ( zjazdy) | m2 | 275
20 | 45233140-2 | 04.05.01 | Wzmocnienie podłoża pod konstrukcję jezdni war-
stwą z gruntu stabilizowanego cementem Rm=1,5
|  |  | MPa grubości 10 cm | m2 | 2258
21 | 45233140-2 | 04.04.02 | Podbudowa z kruszywa łamanego 0-31,5 stabilizo-
wanego mechanicznie - grubość po zagęszczeniu
|  |  | 20 cm - jw. | m2 | 2258
22 | 45233140-2 | 04.06.01 | Podbudowa z betonu B 7,5 grubości 12 cm
|  |  | na zjazdach do posesji | m2 | 275
23 | 45233140-2 | 04.03.01 | Mechaniczne oczyszczenie nawierzchni bitumicznej
|  |  | wg tabeli | m2 | 2258
24 | 45233140-2 | 04.03.01 | Skropienie warstw konstrukcyjnych
|  |  | asfaltem w il.0,5 kg /m2 | m2 | 2258
V |  |  | NAWIERZCHNIA
25 | 45233140-2 | 05.03.05 | Warstwa wiążąca z bet. asfaltowego 0/16
|  |  | o stabilności >8,0 kN - grubości 7cm | m2 | 2258
26 | 45233140-2 | 05.03.05 | Warstwa ścieralna z bet.asfaltowego 0/12,8
|  |  | o stabilności>5,5 kN - grubości 5cm | m2 | 2258
27 | 45233140-2 | 05.03.23 | Nawierzchnia z kostki brukowej betonowej grub.8 cm
na podsypce cementowo - piaskowej
|  |  | zjazdy | m2 | 275
VI |  |  | ROBOTY WYKOŃCZENIOWE
28 | 45110000-1 | 06.01.01 | Humusowanie z obsianiem nasionami traw- grubość
warstwy humusu 5,0 cm
|  |  | jak poz.9 | m2 | 800
VII |  |  | URZĄDZENIA BEZPIECZEŃSTWA RUCHU
29 | 45233221-4 | 07.01.01 | Oznakowanie poziome jezdni materiałami cienkowar
stwowymi-linie na przejściach
|  |  | 4,00x0,50x6= | m2 | 12
30 | 45233290-8 | 07.02.01 | Oznakowanie pionowe-ustawienie znaków drogo-
wych pionowych odblaskowych(typ I średnie)
|  |  | znaki typu A i D - folia typu 2 | szt. | 3
VIII |  |  | ELEMENTY ULIC
31 | 45233140-2 | 08.01.01 | Ustawienie krawężniów betonowych 15x30 na pod-
sypce cementowo-piaskowej na ławie betonowej z
|  |  | oporem z betonu B15 - wg KPED 03.10 | mb | 723
32 | 45233140-2 | 08.02.02 | Wykonanie chodnika z kostki brukowej betonowej
|  |  | grubości 6cm na podsypce piaskowej grubości 5 cm | m2 | 666
33 | 45233140-2 | 08.03.01 | Ustawienie obrzeży betonowych 6x20 na ławie żwiro-
|  |  | wej 12x3 cm | mb | 270
34 | 45233140-2 | 08.05.01 | Ułożenie ścieku przykrawężnikowego z kostki bruko-
wej betonowej szer.20 cm naławie betonowej
|  |  | z betonu B15 | mb | 773
IX |  |  | ZIELEŃ DROGOWA
35 | 45110000-1 | 09.01.01 | Posadzenie drzew wolnostojących Klonu zwyczajnego
odmiany Globosum z wyprowadzoną koronką
|  |  | wraz z opalikowaniem-zgodnie z opisem technicznym | szt | 30