## Przedmiar
PRZEDMIAR ROBÓT DLA ZADANIA
PRZEBUDOWA DROGI GMINNEJ NR 103267 GRĄDY – GIZOWA OD KM 0+000 DO KM 2+090 POLEGAJĄCA NA PRZEBUDOWIE NAWIERZCHNI, ODWODNIENIA ORAZ BUDOWIE CHODNIKA DLA PIESZYCH W JEJ PASIE DROGOWYM
L.p. | Podstawa | Wyszczególnienie robót | Jedn. | Ilość
| wyceny |  |  | jednostek
1 | 2 | 3 | 4 | 5
1. Roboty przygotowawcze
1.1 | Kalkulacja własna | Koszty dostosowania do warunków kontraktowych oraz wymagań ogólnych pkt. 1.5.2.2 oraz pkt 9 STWiORB D.00.00.00
|  |  | ryczałt | 1
1.2 | Kalkulacja własna | Odtworzenie trasy i punktów wysokościowych i geodezyjnych i referencyjnych oraz pasa drogowego w terenie równinnym
|  | od km 0+010 - 2+090 =2 080m | km | 2.1
1.3 | KNNR-1 | Mechaniczne karczowanie drzew o średnicy 10 -15 cm
0101/01
|  | wg zał. Wykaz drzew do wycinki = 1 szt. | szt. | 1
1.4 | KNNR-1 | Mechaniczne karczowanie drzew o średnicy 16 -25 cm
0101/02
|  | wg zał. Wykaz drzew do wycinki = 11 szt. | szt. | 11
1.5 | KNNR-1 | Mechaniczne karczowanie drzew o średnicy 26 -35 cm
0101/03
|  | wg zał. Wykaz drzew do wycinki = 4 szt. | szt. | 4
1.6 | KNNR-1 | Mechaniczne karczowanie drzew o średnicy 36 -45 cm
0101/04
|  | wg zał. Wykaz drzew do wycinki = 4 szt. | szt. | 4
1.7 | KNNR-1 | Mechaniczne karczowanie drzew o średnicy 56 - 65 cm
0101/06
|  | wg zał. Wykaz drzew do wycinki = 1 szt. | szt. | 1
1.8 | KNNR-1 | Mechaniczne karczowanie pni o średnicy 46 -55 cm
0104/05
|  | wg zał. Wykaz drzew do wycinki = 3 szt. | szt. | 3
1.9 | KNNR-1 | Mechaniczne karczowanie pni o średnicy 56 -65 cm
0104/06
|  | wg zał. Wykaz drzew do wycinki = 1 szt. | szt. | 1
1.10 | KNNR-1 | Wywożenie dłużyc wraz z utylizacją na koszt Wykonawcy
0107/01,04
|  | wg zał. Wykaz drzew do wycinki = 5,01 mp | mp | 5
1.11 | KNNR-1 | Wywożenie gałęzi wraz z utylizacją na koszt Wykonawcy
0107/02,05
|  | wg zał. Wykaz drzew do wycinki = 8,46 mp | mp | 9
1.12 | KNNR-1 | Wywożenie karpiny wraz z utylizacją na koszt Wykonawcy
0107/03,05
|  | wg zał. Wykaz drzew do wycinki = 3,27 mp | mp | 3
1.13 | KNR AT-03 | Frezowanie istn. naw. bitumicznej o gr. do 15 cm, z wywozem materiału na odkład z przeznaczeniem na ulepszenie poboczy
0102/05
|  | zał. Obliczenia 958,63m2 | m2 | 959
1.14 | KNR 2-31 | Rozebranie ścianek czołowych przepustów rurowych pod drogą przewidzianych do przedłużenia bądź włączenia do studni rewizyjnej
0816/04
|  | km 0+388370-0,8m3 km 0+586,60-0,8m3 razem = 1,6m3 | m3 | 1.6
1.15 | KNR 4-04 | Odwóz gruzu z rozbiórki będącego własnością Wykonwcy, samoch. samowył. przy mech. załadunku i rozład. W raz z utulizacją na koszt Wykonawcy
1103/01,04
|  | poz. 1.14 - 1,6m3 | m3 | 1.6
Razem Rozdział I Roboty przygotowawcze
2. Zjazdy
2.1 | KNR 2-31 | Rozebranie nawierzchni zjazdów z kostki betonowej brukowej grub. 8 cm na podsypce cem.-piask., z wypełnieniem spoin piaskiem
0805/03
|  | Wg „Tabeli zjazdów” – 296,49 m2 | m2 | 297
2.2 | KNR AT-03 | Rozebranie nawierzchni zjazdów o nawierzchni betonowej
0105-03
|  | Wg „Tabeli zjazdów” – 170,24 m3 | m3 | 170
2.3 | KNNR-6 | Rozebranie naw. tłuczniowej gr.15 cm, na zjazdach
0802/02
|  | Wg „Tabeli zjazdów” – 589,31 m2 | m2 | 590
2.4 | KNR AT-03 | Frezowanie naw. bitumicznej zjazdów, grub. 4 cm
0102/03
|  | Wg „Tabeli zjazdów” – 26,77 m2 | m2 | 27
2.5 | KNR 2-31 | Rozebranie betonowych ścianek czołowych przepustów pod zjazdami oraz ścianek czołowych przepustów w km 27+027,70 i 27+301,00
0816/04
|  | Wg „Tabeli zjazdów” – 39,00 m3 | m3 | 39
2.6 | KNNR-1 | Wykonywanie wykopów o głębokości do 3 m, w gruncie kat. III, z przerzutem poprzecznym urobku
0212/02
|  | Wg „Tabeli zjazdów” – 444,00 m3 | m3 | 444
2.7 | KNR 2-31 | Rozebranie istniejących przepustów pod zjazdami z rur betonowych Φ 30-100 cm
0816/02
|  | Wg „Tabeli zjazdów” - 281,60m | m | 282
2.8 | KNNR-6 | Wykonanie przepustów pod zjazdami z rur PVC SN 8kN/m2 Fi 40 cm
0605/06
|  | Wg „Tabeli zjazdów” - 328 m | m | 328
2.9 | KNNR-6 | Wykonanie przepustów pod zjazdami z rur PVC SN 8kN/m2 Fi 50 cm
0605/07
|  | Wg „Tabeli zjazdów” - 424 m | m | 424
2.10 | KNNR-6 | Wykonanie obudowy wlotu i wylotu kołnierzowego dla przepustów pod zjazdami o średnicy 40 cm
0605/04
|  | Wg „Tabeli zjazdów” – 80 szt. | szt. | 80
2.11 | KNNR-6 | Wykonanie obudowy wlotu i wylotu kołnierzowego dla przepustów pod zjazdami o średnicy 50 cm
0605/05
|  | Wg „Tabeli zjazdów” – 106 szt. | szt. | 106
2.12 | KNNR-1 | Zasypanie wykonanych przepustów pod zjazdami gruntem leżącym obok, wraz z jego zagęszczeniem
0311/04
| 0408/02 | Wg „Tabeli zjazdów” – 333 m3 | m3 | 333
2.13 | KNNR-6 | Wykonanie koryta na zjazdach, z profilowaniem i zagęszczeniem podłoża, głębokość 15 cm, grunt kat. III
0102/01,02
|  | Wg „Tabeli zjazdów” – 2 767,25 m2 | m2 | 2767
2.14 | KNNR-6 | Wykonanie koryta na zjazdach, z profilowaniem i zagęszczeniem podłoża, głębokość 30 cm, grunt kat. III
0102/02,03
|  | Wg „Tabeli zjazdów” – 2 767,25 m2 | m2 | 2767
2.15 | KNNR-6 0112/06, | Wykonanie podbudowy pomocniczej z kruszywa naturalnego stabilizowanego mechanicznie, w w-wie grub. 15 cm, na zjazdach pod kostkę i masę
9901/
| 01 w 02 | Wg „Tabeli zjazdów” – 2 767,25 m2 | m2 | 2767
2.16 | KNNR-6 0113/03, | Wykonanie podbudowy z kruszywa łamanego stabilizowanego mechanicznie, w w-wie grub. 20 cm, na zjazdach
9901/01,
| w 02 | Wg „Tabeli zjazdów” – 2 767,25 m2 | m2 | 2767
2.17 | KNNR-6 | Ustawienie krawężników betonowych 15x30 cm na płask na ławie betonowej z oporem i podsypce cementowo-piaskowej. (zamknięcie zjazdów)
0402/03
|  | wg zał. Tabela zjazdów - 301,50m | m | 302
2.18 | KNR 2-31 | Wykonanie ławy z betonu B15 (0,04 m3/mb) pod obrzeże betonowe na połaczeniu kostka/bitum
0402/04
|  | wg zał. Obliczenia - 7,85 m3 | m3 | 8
2.19 | KNNR-6 | Ustawienie obrzeży betonowych 8x30 cm na ławie betonowej z wypełnieniem spoin zaprawą cementową
0404/05
|  | wg zał. Obliczenia - 196,02 mb | m | 196
2.20 | KNNR-6 1005/06 | Mechaniczne oczyszczenie istniejącej nawierzchni bitumicznej i podbudowy na zjazdach
|  | Wg „Tabeli zjazdów” – 2 033,55 m2 | m2 | 2034
2.21 | KNNR-6 1005/07 | Skropienie istniejącej nawierzchni emulsją asfaltową,
|  | Wg „Tabeli zjazdów” – 2 033,55 m2 | m2 | 2034
2.22 | KNNR-6 | Ułożenie w-wy wiążącej z betonu asfaltowego AC/16W grub. 7 cm dla ruchu kat. KR 2
0308/03
|  | Wg „Tabeli zjazdów” – 2 033,55 m2 | m2 | 2034
2.23 | KNNR-6 1005/06 | Mechaniczne oczyszczenie istniejącej nawierzchni bitumicznej na zjazdach
|  | Wg „Tabeli zjazdów” – 2 033,55 m2 | m2 | 2034
2.24 | KNNR-6 1005/07 | Skropienie istniejącej nawierzchni emulsją asfaltową,
|  | Wg „Tabeli zjazdów” – 2 033,55 m2 | m2 | 2034
2.25 | KNNR-6 0309/03,07 | Wykonanie w-wy ścieralnej z betonu asfaltowego grub. 5 cm dla ruchu kat. KR2, na zjazdach
9901/01,
| w. 04 | Wg „Tabeli zjazdów” – 2 033,55 m2 | m2 | 2034
2.26 | KNNR-6 | Ułożenie kostki bet. brukowej czerwonej grub. 8 cm na podsypce cem. - piask., z wypełnieniem spoin piaskiem, w obrębie zjazdów
0502/03
|  | Wg „Tabeli zjazdów” – 552,36 +66,66 = 619,02m2 | m2 | 619
2.27 | KNNR-6 0204/04-05 | Wykonanie nawierzchni gr. 15 cm: mieszanka niezwiązana z kruszywem C C90/3 (kruszywo łamane 0/31,5 mm); za chodnikiem
9901/01,
| w 02 | Wg „Tabeli zjazdów” – 114,68 m2 | m2 | 115
3. Elementy odwodnienia
3.1 | KNNR-1 | Wykopy jamiste pod studnie rewizyjne, studzienki ściekowe, przykanaliki oraz rowy kryte na głęb. do 3m, grunt kat. III ze złożeniem gruntu obok
0212/02
|  | wg zał. Obliczenia = 1041+107=1148 m3 * 0,4 = 459,2m3 | m3 | 459
3.2 | KNNR-1 | Wykopy jamiste pod studnie rewizyjne, studzienki ściekowe, przykanaliki oraz rowy kryte na głęb. do 3m, grunt kat. III z odwozem i utylizacją
0212/02
|  | wg zał. Obliczenia =1148 - 459,2 = 688,80 m3 - nadmiar | m3 | 689
3.3 | KNNR-4 | Wykonanie podłoża z pospółki pod studnie rewizyjne, studzienki ściekowe, o grub. w-wy 20 cm
1411/01
|  | wg zał. Obliczenia = 2,45m3 | m3 | 2.5
3.4 | KNNR-4 | Wykonanie płyt dennych pod studnie rewizyjne, studzienki ściekowe z betonu B-20 o grub. 25 cm
1410/03
|  | wg zał. Obliczenia = 8,19m3 | m3 | 8.2
3.5 | analogia KNNR-4 | Wykonanie kompletnych studzienek wpadowych do RK śr. 40 cm z wpustem żeliwnym C 250
1424/02
|  | wg zał. Obliczenia = 17szt | szt. | 17
3.6 | analogia KNNR-4 | Wykonanie kompletnych studzienek wpadowych do RK śr. 50 cm z wpustem żeliwnym C 250
1424/02
|  | wg zał. Obliczenia = 3szt | szt. | 3
3.7 | KNR AT-03 | Frezowanie istn. naw. bitumicznej o gr. do 15 cm, z wywozem materiału z rozbiórki na odkład
0102/05
|  | poprzeczne 23mb x 1,0m = 23m2 | m2 | 23
3.8 | KNR 2-31 | Rozebranie istn. podb. tłucz. grub. 20 cm
0802/,08
|  | jak rozebranie nawierzchni 23m2 | m2 | 23
3.9 | KNNR-4 | Wykonanie kompletnych studni rewizyjnych z kręgów betonowych Ф 100 cm, o głęb. 2,00 m
1413/01
|  | wg zał. Obliczenia = 6szt. | szt. | 6
3.10 | KNNR-4 | Wykonanie kompletnych studni rewizyjnych z kręgów betonowych Ф 150 cm, o głęb. 2,00 m
1413/04
|  | wg zał. Obliczenia = 5szt | szt. | 5
3.11 | KNNR-4 | Wykonanie odcinków rowu krytego z rur PVC o średnicy 40 cm
1308/07
|  | wg zał. Obliczenia = 550m | m | 550
3.12 | KNNR-4 | Wykonanie odcinków rowu krytego z rur PVC o średnicy 50 cm
1308/08
|  | wg zał. Obliczenia = 174m | m | 174
3.13 | KNR 2 -28 | Ułożenie drenażu z rur Filtracyjnych PCV śr. 100mm w obrębie rowów krytych z włączeniem do studzienek połaczeniuoeych lub rowów krytych
703/3
|  | poz. 3.11+3.12 = 550+174 = 724 mb - 23 poprzeczny = 701 | m | 701
3.14 | KNNR-6 | Wykonanie umocnień wlotów i wylotów odcinków rowu krytego o średnicy 40 cm, kołnierzowych jak dla przepustów pod zjazdami
0605/03
|  | wg zał. Obliczenia = 10szt | szt. | 10
3.15 | KNNR-6 | Wykonanie umocnień wlotów i wylotów odcinków rowu krytego o średnicy 50 cm, kołnierzowych jak dla przepustów pod zjazdami
0605/05
|  | wg zał. Obliczenia = 4szt | szt. | 4
3.16 | KNNR-6 | Ułożenie ścieku betonowego, z prefabrykatów grub. 15 cm, na podsypce cementowo – piaskowej wg KPED 01.04
0606/03
|  | wg zał. Obliczenia = 76 m | m | 76
3.17 | KNNR-6 | Ułożenie ścieku betonowego głębokiego 55x38 , z prefabrykatów , na podsypce cementowo – piaskowej w rowie
0606/03
|  | wg zał. Obliczenia = 763 m | m | 763
3.18 | KNNR-1 | Zasypanie wyk. elementów odwodnienia gruntem kat. III leżącym obok, wraz z zagęszczeniem
0311/04
| 0408/02 | wg zał. Obliczenia = 459 m3 - na zasypanie | m3 | 459
4.Chodniki
4.1 | KNNR-6 | Przygotowanie podłoża pod w-wy konstrukcyjne nawierzchni, pod chodnik , grunt kat. III
0103/01
|  | wg zał. poszerzenia - 2 230 m2 | m2 | 2230
4.2 | KNNR-6 | Ustawienie krawężników betonowych wystających 20x30 cm na ławach betonowych z oporem i podsypce cementowo-piaskowej wg wg zał. Rys. nr 6
0403/04
|  | wg zał. Obliczenia - 56m | m | 56
4.3 | KNR 2-31 | Wykonanie ławy z betonu B15 (0,04 m3/mb) pod obrzeże betonowe
0402/04
|  | wg zał. Obliczenia - 142,84m3 | m3 | 143
4.4 | KNNR-6 | Ustawienie obrzeży betonowych 8x30 cm na ławie betonowej z wypełnieniem spoin zaprawą cementową
0404/05
|  | wg zał. Obliczenia - 3 571 mb | m | 3571
4.5 | KNNR-6 0112/05, | Wykonanie podbudowy pomocniczej z kruszywa naturalnego stabilizowanego mechanicznie, w w-wie grub. 15 cm, pod chodnik
9901/
| 01 w 02 | wg zał. Obliczenia - 2 230 mb | m2 | 2230
4.6 | KNNR-6 | Wykonanie podbudowy z kruszywa łamanego stabilizowanego mechanicznie, w w-wie grub. 15 cm, pod chodnik,
0113/06
| 9901/01,02 | wg zał. Obliczenia - 2 230 mb | m2 | 2230
4.7 | KNNR-6 | Wykonanie chodników z kostki bet. brukowej kolorowej grub. 6 cm na podsypce cem. - piaskowej, z wypełnieniem spoin piaskiem,
0502/03
|  | wg zał. Obliczenia - 2 230 mb | m2 | 2230
5.Przebudowa nawierzchni
5.1 | KNNR-6 | Wykonanie koryta na poszerzeniu jezdni, z profilowaniem i zagęszczeniem podłoża, głębokość 50 cm, grunt kat. III
0102/01,02
|  | wg zał. poszerzenia - 3 093 m2 | m2 | 3093
5.2 | KNNR-6 0109/03 | Wykonanie w-wy ulepszonego podłoża, grunto-cement z betoniarki o grub. 24, dla poszerzeń istn. nawierzchni,
9901/01,02
| w. 02 | wg zał. Obliczenia 3 093m2 | m2 | 3093
5.3 | KNNR-6 0113/05,069901/01,02 | Wykonanie podbudowy z kruszywa łamanego stabilizowanego mechanicznie, w w-wie grub. 20 cm, na poszerzeniach istn. nawierzchni
w. 02
|  | wg zał. Obliczenia 2 603,45 m2 | m2 | 2604
5.4 | KNNR-6 1005/06 | Mechaniczne oczyszczenie istniejącej nawierzchni bitumicznej i podbudowy na poszerzeniach
|  | wg zał. Poszerzenia 2 195,50 m2 | m2 | 2195
5.5 | KNNR-6 1005/07 | Skropienie istniejącej nawierzchni i podbudowy i podbudowy emulsją asfaltową,
|  | wg zał. Poszerzenia 2 195,50 m2 | m2 | 2195
5.6 | KNNR-6 0110/02,03 ,07 | Wykonanie podbudowy z betonu asfaltowego o grub. w-wy 7 cm, dla ruchu KR 3, na poszerzeniach istniejącej nawierzchni
9901/01,02
|  | wg zał. Poszerzenia 2 195,50 m2 | m2 | 2195
5.7 | KNNR-6 1005/06 | Mechaniczne oczyszczenie istniejącej nawierzchni bitumicznej i podbudowy na poszerzeniach
|  | wg zał. Poszerzenia 11 744,98 m2 | m2 | 11745
5.8 | KNNR-6 1005/07 | Skropienie istniejącej nawierzchni i podbudowy i podbudowy emulsją asfaltową,
|  | wg zał. Poszerzenia 11 744,98 m2 | m2 | 11745
5.9 | KNNR-6 | Wyrównanie istniejącej nawierzchni oraz podbudowy betonem asfaltowym dla ruchu kat. KR 2 sposobem mechanicznym
0108/02,05
|  | wg zał. pofilowanie 752,69 ton | t | 753
5.10 | KNR AT-03 | Warstwa przeciwspękaniowa pod warstwy bitumiczne z siatki z włókna szklanego
0203-01
|  | wg zał. Poszerzenia 11 744,98 m2 | m2 | 11745
5.11 | KNNR-6 0308/02 | Wykonanie w-wy wiążącej z betonu asfaltowego, grub. 5 cm, dla ruchu kat. KR 2
|  | wg zał. Poszerzenia 11 744,98 m2 | m2 | 11745
5.12 | KNNR-6 1005/06 | Mechaniczne oczyszczenie istniejącej nawierzchni bitumicznej i podbudowy na poszerzeniach
|  | wg zał. Poszerzenia 11 536,98 m2 | m2 | 11537
5.13 | KNNR-6 1005/07 | Skropienie istniejącej nawierzchni i podbudowy i podbudowy emulsją asfaltową, przed ułożeniem siatki, rodzaj i ilość emulsji wg zaleceń producenta siatki
|  | wg zał. Poszerzenia 11 536,98 m2 | m2 | 11537
5.14 | KNNR-6 0309/02 | Wykonanie w-wy ścieralnej z betonu asfaltowego grub. 4 cm dla ruchu kat. KR 2
|  | wg zał. Poszerzenia 11 536,98 m2 | m2 | 11537
6. Roboty ziemne
6.1 | KNNR -1 | Usunięcie warstwy ziemi urodzajnej (humusu), grubość w-wy śr. 15 cm
0113/01
|  | Wg „Oblicz. obj. robót ziemnych - 17 726,53 m2 | m2 | 17727
6.2 | KNNR-1 | Wykonanie wykopów o głębokości do 3m, , z przerzutem poprzecznym urobku
0212/02
|  | Wg „Oblicz.” j.w., poz. zużycie na miejscu – 511,77 m3 | m3 | 512
6.3 | KNNR-1 | Wykonanie nasypów z gruntu pozyskanego staraniem i na koszt Wykonawcy, z transp. urobku sam. samowył. na wyk. nasypów
0202/06
| 0208/02 | Wg „Oblicz.” j.w., poz. suma algebraicz. – 3 383,73 m3 | m3 | 3384
6.4 | KNNR-1 | Ręczne formowanie nasypów z gruntu kat. III przerzuconego poprzecznie, wraz z ich zagęszczeniem
0311/04
| 0408/02 | Wg poz. 5.2 – 511,77 m3 | m3 | 512
6.5 | KNNR-1 | Ręczne formowanie nasypów z ziemi dowiezionej samoch. samowył. w gruncie kat. III, wraz z ich zagęszczeniem
0311/02
| 0408/02 | Wg „Oblicz.” j.w., poz. suma algebraicz. – 2 703,10+680,64=3 383,74 m3 | m3 | 3384
6.6 | KNNR-1 | Humusowanie skarp o gr. 15 cm i obsianie skarp
0507/01,02
|  | Wg „Oblicz. obj. robót ziemnych - 10 920,17m2 | m2 | 10920
6.7 | KNNR-1 | Utylizacja zbędnego humusu
0206/04
| 0208/01 | Wg „Oblicz. obj. robót ziemnych - 680,64 m3 | m3 | 681
7. Roboty wykończeniowe
7.1 | KNNR-1 | Plantowanie powierzchni skarp wykopów w gruncie kat. III
0503/03
|  | Wg „Oblicz. obj. robót ziemnych - 6 973,38m2 | m2 | 6973
7.2 | KNNR-1 | Plantowanie powierzchni skarp nasypów w gruncie kat. III
0503/05
|  | Wg „Oblicz. obj. robót ziemnych - 3 849,39m2 | m2 | 3849
7.3 | KNR 2-11 | Ubezpieczenie płytami ażurowymi stożków mostu
0411/01
|  | 4 stożki x śr. 2m szer. x 2 m wys. = 16m2 | m2 | 16
7.4 | KNNR-6 | Ustawienie stalowych poręczy U-11a wzdłuż chodnika
0701/04
|  | zał. Obliczenia oznakowania i urządzeń BRD - 160mb | m | 160
7.5 | KNNR 6 | Ustawienie barier drogowych stalowych U-11B
0707-02
|  | zał. Obliczenia oznakowania i urządzeń BRD - 20mb | m | 20
7.6 | KNNR 6 | Ustawienie barier drogowych stalowych SP-04B z zejściami 2x4m
0707-02
|  | zał. Obliczenia oznakowania i urządzeń BRD - 24mb | m | 24
7.7 | KNNR-6 | Wykonanie oznakowania poziomego cienkowarstwowego wg projektu organizacji ruchu
0705/03
|  | zał. Obliczenia oznakowania i urządzeń BRD - 1 013,54m2 | m2 | 1014
7.8 | KNR AT-04 | Wykonanie oznakowania poziomego grubowarstwowego wg projektu organizacji ruchu
0203
|  | zał. Obliczenia oznakowania i urządzeń BRD - 16,50m2 | m2 | 17
7.9 | KNNR-6 | Ustawienie tablic znaków drogowych o pow. do 0,3 m2, na pojedynczych słupkach z rur stalowych wraz ze słupkami
0702/01+05
|  | zał. Obliczenia oznakowania i urządzeń BRD - 11 szt. | szt | 11
7.10 | KNNR-6 | Uzupełnienie poboczy kruszywem łamanym śr, grubości w-wy 10 cm
0204/05
| 9901/01w02 | wg załacznika "Obliczenia" - 2 338,50m2 | m2 | 2339
8. Remont mostu
8.1 | Kalkulacja własna | Wykonanie izolacji z papy zgrzewalnej na betonowych płaszczyznach poziomych
|  | zał. Remont mostu 99m2 | m2 | 99
8.2 | Kalkulacja własna | Ułożenie ścieku przygzymsowego z masy asfaltu twardolanego o grub. warstwy 4 cm
|  | 13m jedna strona x 2 strony = 26mb x 0,15m = 3,9m2 | m2 | 4
8.3 | Kalkulacja własna | Skucie uszkodzonego betonu z powierzchni elementów konstrukcji - spód płyty oraz góra i boki gzymsów pozornych, średniej grubości 5 cm
|  | zał. Remont mostu 109,68m2 x 0,05m = 5,48m3 | m3 | 6
8.4 | Kalkulacja własna | Wykonanie napraw betonu czoła płyty oraz skrzydeł wraz z czołem przyczółków
|  | zał. Remont mostu 2,50m2 | m3 | 3
8.5 | Kalkulacja własna | Wykonanie napraw sufitowych powierzchni betonu nad wodą - płyty nośnej wraz z uzupełnieniem zbrojenia wg opisu o śr. gr. 8 cm
|  | zał. Remont mostu 2,00 m2 | m3 | 5
8.6 | Kalkulacja własna | Wykonanie zabezpieczenia antykorozyjnego powierzchni betonowych powłoką o grubości 2x0,2 mm - dyspersjami polimerowymi
|  | zał. Remont mostu 109,68m3 | m2 | 110