## Uproszcz
Przebudowa drogi gminnej Siennica Lipusy - Siennica Pierce
Kosztorys ofertowy
Opis | J.m. | ilość | Cena | Wartość
Element nr 1. D.01.01.01.00 ROBOTY
PRZYGOTOWAWCZE
Element nr 1.1. D.01.01.01.11 Odtworzenie
trasy i punktów wysokościowych w terenie
równinnym
Poz. 1 | km trasy | 1.21
Roboty pomiarowe przy liniowych robotach ziemnych
(drogi). Trasa dróg w terenie równinnym wraz z
odtworzeniem pasa drogowego
Razem wartość elementu nr 1.1.
Element nr 1.2. D.01.02.01.25 Karczowanie
drzew
Poz. 2 | szt | 36
Ścinanie drzew piłą mechaniczną. Średnice drzew 46-55cm
Poz. 3 | szt | 36
Karczowanie pni koparką podsiębierną w gruntach o
normalnej wilgotności. Średnica pni46-55cm, grunt kat.
III-IV
Poz. 4 | m-p | 63
Wywożenie dłużyc, karpiny i gałęzi. Transport dłużyc na
odległość do 2km
Poz. 5 | m-p | 77.76
Wywożenie dłużyc, karpiny i gałęzi. Transport gałęzi na
odległość do 2km
Poz. 6 | m-p | 84.672
Wywożenie karpiny na odległość do 2km
Razem wartość elementu nr 1.2.
Razem wartość elementu nr 1.
Element nr 2. D.02.00.00 ROBOTY ZIEMNE
Element nr 2.1. D.02.01.01 Wykonanie wykopów
w gr. kat. I-IV
Poz. 7 | m3 | 387.2
Wykopy oraz przekopy wykonywane koparkami
podsiębiernymi na odkład. Koparką o poj. łyżki do
0,60m3; głębokość wykopu do 3,00m w gruncie kat. III-IV
Poz. 8 | m3 | 1096.4
Wykopy wykonywane koparkami podsiębiernymi, z
transportem urobku samochodami samowyładowczymi na
odległość do 1km. Koparką o pojemności łyżki 0,60m3 w
gruncie kat.III-IV; transport samochodami 10-15t
Razem wartość elementu nr 2.1.
Element nr 2.2. D.02.03.01.13 Wykonywanie
nasypów w gr. kat. I-VI
Poz. 9 | m3 | 387.2
Ręczne formowanie nasypów. Nasyp z gruntu kat. I-II
uzyskanego z wykopów.
Poz. 10 | m3 | 387.2
Zagęszczanie nasypów z gruntu sypkiego kat. I-III
walcami samojezdnymi wibracyjnymi 9t
Razem wartość elementu nr 2.2.
Razem wartość elementu nr 2.
Element nr 3. D. 04.00.00 PODBUDOWA
Element nr 3.1. D.04.01.01 Koryto z
profilowaniem i zagęszczeniem
Poz. 11 | m2 | 7191.2
Profilowanie i zagęszczanie podłoża pod warstwy
konstr.nawierzchni. Wykonywane mechanicznie -
kat.gruntu II-VI. (walec wibracyjny samojezdny)
Razem wartość elementu nr 3.1.
Element nr 3.2. D.04.04.01.11 Wykonanie
podbudowy z kruszywa stabilizowanego
mechanicznie
Poz. 12 | m2 | 6918.2
Podbudowy jednowarstwowe, z mieszanki niezwiązanej z
kruszywem C90/3, grubości 20 cm po zagęszczeniu
Krotność = 1,33
Razem wartość elementu nr 3.2.
Element nr 3.3. D.04.05.01.12 Wykonanie
ulepszonego podłoża z kruszywa
stabilizowanego cementem gr. 15 cm - Rm =
2,5MPa
Poz. 13 | m2 | 6921.2
Podbudowy z gruntu stabilizowanego cementem Rm=2,5 MPa.
Grubość warstwy 15 cm.
Razem wartość elementu nr 3.3.
Razem wartość elementu nr 3.
Element nr 4. 05.00.00 NAWIERZCHNIA
Element nr 4.1. D.05.03.05 Nawierzchnia z
betonu asfaltowego
Poz. 14 | m2 | 6558.2
Oczyszczenie i skropienie bitumem nawierzchni
drogowych. Czyszczenie ręczne nawierzchni nieulepszonej
Poz. 15 | m2 | 6195.2
Oczyszczenie i skropienie bitumem nawierzchni
drogowych. Czyszczenie mechaniczne nawierzchni
ulepszonej - bitum
Poz. 16 | m2 | 6195.2
Oczyszczenie i skropienie bitumem nawierzchni
drogowych. Skropienie nawierzchni emulsją asfaltową.
Poz. 17 | m2 | 6195.2
Nawierzchnie z mieszanek mineralno-bitumicznych
(warstwa wiążąca). Asfaltowych - grubość warstwy po
zagęszczeniu 4 cm. Mieszanka mineralno-asfaltowa, KR-1.
Poz. 18 | m2 | 6050
Nawierzchnie z mieszanek mineralno-bitumicznych
(warstwa ścieralna). Grubość warstwy po zagęszczeniu 4
cm. Mieszanka mineralno-asfaltowa, KR-1.
Razem wartość elementu nr 4.1.
Razem wartość elementu nr 4.
Element nr 5. D.10.07.01 Zjazdy do
gospodarstw
Element nr 5.1. Zjazdy o nawierzchni z
kruszywa
Poz. 19 | m2 | 450
Nawierzchnie żwirowe na wjazdach. Rozścielenie kruszywa
ręcznie grubości 12 cm. Warstwa nawierzchni na
wjazdach grubości 18 cm
Krotność = 1,50
Razem wartość elementu nr 5.1.
Razem wartość elementu nr 5.
Element nr 6. D.06.00.00 Roboty wykończeniowe
Element nr 6.1. Pobocza
Poz. 20 | m2 | 1646.25
Nawierzchnie żwirowe grubości 10 cm na poboczu.
Razem wartość elementu nr 6.1.
Element nr 6.2. Humusowanie i obsianie skarp
Poz. 21 | m2 | 1030
Humusowanie i obsianie skarp. Humusowanie skarp z
obsianiem, przy grubości warstwy humusu 5cm
Razem wartość elementu nr 6.2.
Razem wartość elementu nr 6.
Element nr 7. D.06.00.00 Elementy odwodnienia
Element nr 7.1. Przebudowa przepustów
Poz. 22 | m | 12
Rozebranie przepustów z rur betonowych o śr. 40-80cm,
z kosztem utylizacji gruzu.
Poz. 23 | m3 | 3
Rozebranie ścianek czołowych i ław przepustów rurowych
z betonu, z kosztem utylizacji gruzu.
Poz. 24 | m | 7.5
Części przelotowe pref.przepustów drogowych rurowych
jednootworowych. Część przel.przepustu z rur o śred.40
cm. ława z pospółki grubości 30 cm
Poz. 25 | m | 8
Części przelotowe pref.przepustów drogowych rurowych
jednootworowych. Część przel.przepustu z rur o śred.80
cm. ława z pospółki
Poz. 26 | m3 | 6
Obudowy wlotów (wylotów) pref.przepustów drogowych
rurowych i skrzynkowych. Przepust rurowy, emulsja
asfaltowa
Razem wartość elementu nr 7.1.
Element nr 7.2. Dren francuski wzdłuż drogi
od km 0+850 do km 1+850
Poz. 27 | m | 1000
Wykonanie drenu francuskiego o wymiarach 40x60 cm
Poz. 28 | m2 | 8
Wylot drenu francuskiego z obrukowaniem skarpy
Razem wartość elementu nr 7.2.
Razem wartość elementu nr 7.
Wyniki kosztorysu :
Razem wartość pozycji kosztorysu :
VAT 23,00 %
Całkowita wartość wyceny