## Kosztorys 1 Ślepy
TABELA ELEMENTÓW ROZLICZENIOWYCH - Przebudowa drogi powiatowej nr 32211 w m. Pławce
Lp. | Numer SST | Wyszczególnienie elementów rozliczeniowych | Jednostka |  | Cena jedn. | Wartość
|  |  | Nazwa | Ilość
1 | 2 | 4 | 5 | 6 | 7 | 8
| 01.00.00 | ROBOTY PRZYGOTOWAWCZE | * | * | * | *
| 01.01.01 | Odtworzenie (wyznaczenie) trasy i punktów wysokościowych
1 |  | Odtworzenie trasy i punktów wysokościowych w terenie równinnym | km | 0.72
| 01.02.01 | Usunięcie drzew i krzaków
2 |  | Wycięcie drzew wraz z wykarczowaniem i odwozem pni i karpiny śr.50 - 60 cm | szt. | 5
| 01.02.02 | Zdjęcie warstwy humusu i / lub darniny
3 |  | Zdjęcie humusu (darniny ) pod nasyp | m2 | 210
| 01.02.04 | Rozbiórki elementów dróg, ogrodzeń i przepustów
4 |  | Rozbiórka istniejącej konstrukcji drogi - nawierzchnia bitumiczna gr.8 cm | m2 | 202
5 |  | Rozbiórka istniejącej konstrukcji drogi - podbudowa tłuczniowa gr.20 cm | m2 | 202
6 |  | Rozebranie nawierzchni z kostki brukowej,betonowej ( materiał do wbudowania ) - zjazdy | m2 | 76.6
7 |  | Rozbiórka przepustów betonowych śr.600 szt.2 | m | 18
8 |  | Rozbiórka betonu przy zatoce autobusowej gr.25 cm | m2 | 22
| 02.00.00 | ROBOTY ZIEMNE | * | * | * | *
| 02.03.01 | Wykonanie nasypów
9 |  | Wykonanie nasypów | m3 | 93.8
| 03.00.00 | ODWODNIENIE KORPUSU DROGOWEGO | * | * | * | *
| 03.02.01 | Kanalizacja deszczowa
10 |  | Wykonanie studznienek ściekowych | szt. | 15
11 |  | Wykonanie przykanalików PCV śr.160 | m | 107
12 |  | Wykonanie wylotów skarpowych przykanalików | szt. | 4
13 |  | Wykonanie studni betonowej śr.1000 z bocznym wlotem,płytą nastudzienną i włazem żeliwnym | kpl | 1
| 04.00.00 | PODBUDOWY | * | * | * | *
| 04.01.01 | Koryto wraz z profilowaniem i zagęszczeniem podłoża
14 |  | Wykonanie koryta (o głęb.30 cm) - poszerzenia, zatoka autobusowa | m2 | 568.3
15 |  | Wykonanie koryta (o głęb.20 cm) - zjazdy | m2 | 462.7
| 04.04.02 | Podbudowy z kruszywa łamanego stabilizowanego mechanicznie
16 |  | Wykonanie podbudowy pomocniczej z kruszywa łamanego stabilizowanego mechanicznie o uziarnieniu ciągłym,0/31,5 gr.30 cm (poszerzenia) przepust 11m2 | m2 | 579.3
17 |  | Wykonanie podbudowy pomocniczej z kruszywa łamanego stabilizowanego mechanicznie o uziarnieniu ciągłym,0/31,5 gr.10 cm (zjazdy) | m2 | 462.7
| 04.07.01 | Podbudowa z betonu asaltowego
18 |  | Wykonanie podbudowy zasadniczej gr.6 cm z betonu asfaltowego 0/20 , przepust 11 m2 | m2 | 802.5
| 05.00.00 | NAWIERZCHNIE | * | * | * | *
| 05.03.05 | Nawierzchnia z betonu asfaltowego
19 |  | Warstwa wyrównawcza z betonu asfaltowego o uziarnieniu 0/12,8 śr.50kg/m2 | Mg | 215
20 |  | Warstwa ścieralna z betonu asfaltowego gr.4 cm o uziarnieniu 0/12,8 | m2 | 4645
| 05.03.11. | Remixing i frezowanie
21 |  | Wykonanie frezowania nawierzchni asfaltowych na zimno na gł.14 cm pod krawężnik trapezowy z transportem destruktu na budowie | m2 | 54
22 |  | Wykonanie frezowania nawierzchni asfaltowej na gł.6 cm ,zakładka na poszerzeniach z transportem destruktu na budowie | m2 | 265.4
| 06.00.00 | ROBOTY WYKOŃCZENIOWE | * | * | * | *
| 06.02.01 | Przepusty pod zjazdami
23 |  | Przepusty pod zjazdami śr.250 wraz ze ściankami czołowymi (szt.7) | m | 112.4
24 |  | Wykonanie przepustów z rur żelbetowych śr.600 ,szt2 ze ściankami czołowymi i zasypaniem i zagęszczeniem wykopu | m | 20
| 06.03.01 | Scinanie i uzupełnianie poboczy
25 |  | Uzupełnienie i plantowanie poboczy | m2 | 556
| 06.04.01 | Rowy( w przypadku robót remontowych i utrzymaniowych )
26 |  | Odtworzenie rowów o głębokości do 60 cm | m | 528
| 07.00.00 | OZNAKOWANIE DRÓG I URZĄDZENIA BEZPIECZEŃSTWA RUCHU | * | * | * | *
| 07.01.01 | Oznakowanie poziome
27 |  | Oznakowanie poziome,grubowarstwowe, masa termoplastyczna (przejście dla pieszych P-10 ) | m2 | 36
28 |  | Oznakowanie poziome (linie ciągłe P-4, P-7b) | m2 | 144.8
29 |  | Oznakownie poziome (pole martwe P-21a ) | m2 | 13.68
| 07.02.01 | Oznakowanie pionowe
30 |  | Oznakowanie pionowe (D-6, T-18, U-5a ,B-33,B-34 ) | szt. | 16
| 08.00.00 | ELEMENTY ULIC | * | * | * | *
| 08.01.01 | Krawężniki betonowe
31 |  | Ułożenie krawężnika betonowego 20x30 na ławie z betonu B15 z oporem | m2 | 806
32 |  | Ułożenie krawężnika betonowego 21x15 na podsypce cementowo - piaskowej (azyle) | m2 | 44.6
| 08.02.00 | Chodniki
33 |  | Ułożenie chodnika z kostki brukowej,betonowej gr.6 cm na podsypce cementowo - piaskowej gr.4cm (szara) | m2 | 1164.7
34 |  | Ułożenie chodnika z kostki brukowej,betonowej gr.6 cm na podsypce cementowo - piaskowej gr.4cm (materiał z odzyku) | m2 | 76.6
35 |  | Ułożenie chodnika z kostki brukowej,betonowej gr.6 cm na podsypce cementowo - piaskowej gr.4 cm (czerwona ) -przejścia dla pieszych | m2 | 62.6
| 08.03.01 | Betonowe obrzeża chodnikowe
36 |  | Ułożenie obrzeża chodnikowego 30x8 cm na ławie betonowej (zjazdy) | m | 336.2
37 |  | Ułożenie obrzeża chodnikowego 25x6 cm na ławie żwirowej (chodniki) | m | 745.3
| 08.04.01 | Wjazdy i wyjazdy z bram
38 |  | Zjazdy - kostka brukowa,betonowa gr.8 cm (szara) na podsypce cementowo -piaskowej gr.4 cm | m2 | 462.7
| 08.05.00 | Scieki
39 |  | Ściek przykrawężnikowy z dwóch rzędów kostki na ławie betonowej z B15 | m | 735.3
40 |  | Osadniki w rowach z płyt chodnikowych 35x35x5 (ściek z płyt chodnikowych) | m | 8
INNE ROBOTY
41 |  | Oczyszczenie kanalizacji deszczowej śr.300 | m | 73.5
42 |  | Przestawienie wiaty przystankowej | kpl | 1
Razem (bez podatku VAT)
Roboty nieprzewidziane 5 %
OGÓŁEM
Podatek VAT w wysokości 22 %
OGÓŁEM (z podatkiem VAT)

## Kosztorys inwestorski
KOSZTORYS INWESTORSKI
TABELA ELEMENTÓW ROZLICZENIOWYCH Przebudowa drogi gminnej w m. RUSIBÓRZ
Lp. | Numer ST | Wyszczególnienie elementów rozliczeniowych | Jednostka |  | Cena jedn. | Wartość
|  |  | Nazwa | Ilość
1 | 2 | 4 | 5 | 6 | 7 | 8
| 01.00.00 | ROBOTY PRZYGOTOWAWCZE | * | * | * | *
| 01.01.01 | Odtworzenie (wyznaczenie) trasy i punktów wysokościowych
1 |  | Odtworzenie trasy i punktów wysokościowych w terenie równinnym | km | 0.2045
| 04.00.00 | PODBUDOWY | * | *
| 04.01.01 | Koryto wraz z profilowaniem i zagęszczeniem podłoża
2 |  | Wykonanie koryta pod warstwy konstrukcyjne nawierzchni jezdni i zjazdów głębokości 13 cm z wywozem urobku na odległość do 5 km | m2 | 848
| 04.04.02 | Podbudowa z kruszywa łamanego
3 |  | Wykonanie podbudowy pomocniczej z kruszywa łamanego betonowego grubości 13 cm | m2 | 848
4 |  | Wykonanie podbudowy zasadniczej z kruszywa łamanego betonowego grubości średnio 7 cm - wyrównanie podbudowy pomocniczej | m2 | 848
| 05.00.00 | NAWIERZCHNIE | * | *
| 05.02.26 | Nawierzchnia z destruktu bitumicznego
5 |  | Wykonanie warstwy nawierzchni z destruktu bitumicznego grubości 10 cm | m2 | 848
| 05.03.08 | Nawierzchnie podwójnie powierzchniowo utrwalane
6 |  | Wykonanie podwójnego powierzchniowego utrwalenia nawierzchni emulsją asfaltową modyfikowaną lateksem i grysem bazaltowym 2-5 i 5-8 | m2 | 848
| 06.00.00 | ROBOTY WYKOŃCZENIOWE | * | *
| 06.03.01 | Ścinanie i uzupełnianie poboczy | * | *
7 |  | Uzupełnienie pobocza kruszywem łamanym betonowym stabilizowanym mechanicznie grubości średnio 13 cm | m2 | 306
| 09.00.00 | ZIELEŃ DROGOWA
| 09.01.03 | Utrzymanie zieleni przydrożnej
8 |  | Wycinka gałęzi drzew zagrażających bezpieczeństwu ruchu drogowego | m2 | 280
9 |  | Wycinka krzewów z rowów przydrożnych | m2 | 290
|  | Razem (bez podatku VAT) |  |  |  | 0
|  | Podatek VAT w wysokości 23 % |  |  |  | 0
|  | OGÓŁEM (z podatkiem VAT) |  |  |  | 0