## Koszt inwest
Etap II
KOSZTORYS INWESTORSKI
PRZEBUDOWA NAWIERZCHNI DROGI GMINNEJ PRZEZ WIEŚ POŚWIĄTNE
GMINA DOMINOWO
Lp | SST | Opis i wyliczenie |  |  | Jed. | Ilość | Cena j. | Wartość
1 | 2 |  | 3 |  | 4 | 5 | 6 | 7
| D.01.00.00 | ROBOTY PRZYGOTOWAWCZE
1 | D.01.01.01 | Odtworzenie trasy i punktów wysokościowych |  |  | km | 0.155 | 200 | 31
| D.01.02.04 | Rozbiórka elementów dróg z wywozem, gruz poza teren robót
2 |  | - rozbiórka nawierzchni bitumicznej grubość 3cm |  |  | m2 | 45 | 3 | 135
3 |  | - cięcie nawierzchni bitumicznej na gł.3 cm |  |  | mb | 85 | 6 | 510
| D.02.00.00 | ROBOTY ZIEMNE
4 | D.02.01.01 | Wykopy wykonywane koparkami z transportem urobku w nasyp (uzupełnianie poboczy)
|  | z tabeli robót ziemnych 39,96 |  |  | m3 | 19.3 | 2.5 | 48.25
5 | D.02.01.01 | Dowóz gruntu na nasyp - uzupełnianie poboczy |  |  | m3 | 7.5 | 12 | 90
6 | D.02.01.01 | Wykopy wykonywane mechanicznie na odkład (studnie ściekowe, studnia rewizyjna, przykanaliki) |  |  | m3 | 4.3 | 13 | 55.9
7 | D.02.03.01 | Wykonanie nasypów z zagęszczeniem i profilowaniem
|  | - uzupełnienie poboczy, z tabeli 15,86 |  |  | m3 | 13.9 | 12 | 166.8
| D.03.02.01 | ODWODNIENIE KORPUSU DROGOWEGO
| D.03.02.01 | Kanalizacja deszczowa
8 |  | - wykonanie kanalizacji deszczowej z rur PVC śred.160mm z obsypka piaskową - przykanalik |  |  | mb | 26 | 125 | 3250
9 |  | - wykonanie studzienek ściekowych z gotowych elenentów lub rur bet. śr. 500mm gł. 2,00m z osadnikiem i kratka ściekową, |  |  | szt | 2 | 800 | 1600
10 |  | - oczyszczenie studni rewizyjnych z piasku |  |  | szt | 2 | 10 | 20
11 |  | - oczyszczenie kanału śr.300mm wodą pod ciśnieniem (WUKO) |  |  | mb | 180 | 5 | 900
12 |  | - regulacja wysokościowa skrzynek zaworów wodociągowych |  |  | szt | 2 | 10 | 20
| D.04.00.00 | PODBUDOWA
13 | D.04,01,01 | Profilowanie i zagęszczenie podłoża pod warstwy konstrukcyjne |  |  | m2 | 142.8 | 3 | 428.4
| D.04.03.01 | Skropienie i oczyszczenie podłoża pod warstwy konstrukcyjne
14 |  | - oczyszczenie podłoża |  |  | m2 | 1569.5 | 0.2 | 313.9
15 |  | - skropienie podłoża emulsją asfaltową 50% w ilości 0,5kg/m2 j.w. |  |  | m2 | 1569.5 | 1.2 | 1883.4
16 | D.04.04.02 | Podbudowa z kruszywa łamanego 0/31,5 stabilizowanego mechanicznie
- grubości 20cm na wjazdach (z tabeli wjazdów) i zjazdach na drogi gruntowe
|  | z tabeli zjazdów |  |  | m2 | 69.5 | 26 | 1807
17 | D.04.06.01 | Podbudowa z chudego betonu grubości 20cm |  |  | m2 | 73.3 | 36 | 2638.8
18 | D.04.08.01. | Warstwa wyrównawcza z betonu asfaltowego (KR-1-2) wg wyliczenia z tabeli -AC 11 W 50/70 |  |  | Mg | 99 | 215 | 21285
| D.05.00.00 | NAWIERZCHNIA
19 | D.05.03.05 | Warstwa ścieralna z betonu asfaltowego (KR-1-2) grubość warstwy 4cm - AC8S50/70 |  |  | m2 | 750 | 24 | 18000
20 | D.05.03,05 | Warstwa ścieralna z betonu asfaltowego (KR-1-2) grubość warstwy 5cm - AC8S50/70( wjazdy i zjazdy na dr.)
|  | z tab. 74,00 |  |  | m2 | 69.5 | 25 | 1737.5
| D.08.00.00 | ELEMENTY ULICY
21 | D.08.01.01 | Krawężnik betonowy przejazdowy 15/22 na podsypce cementowo-piaskowej 1:4 grub. 3cm, i ławie betonowej z oporem, beton B15 (0,0675m2)- na wjazdach |  |  | mb | 42 | 35 | 1470
22 | D.08.03.01 | Obrzeże betonowe 6/20 na podsypce cementowo-piaskowej 1:4, 3cm i ławie betonowej z oporem, beton B15 (0,0385m2) - przy kratkach ściekowych |  |  | mb | 14 | 17 | 238
23 | wg rys. | Obudowa kratek ściekowych
|  | - z kostki betonowej szarej grubości 6cm na podsypce cementowo-piaskowej 1:4 grubości 4cm i podbudowie z chudego betonu grubości 15cm |  |  | m2 | 3.54 | 70 | 247.8
|  | Razem (netto) | [5 empty] | 56876.75
|  | Podatek VAT 23% | [5 empty] | 13081.6525
|  | Ogółem (brutto) | [5 empty] | 69958.4025

## przedmiar
Etap I km 0+000 - 0+127
PRZEDMIAR ROBÓT
PRZEBUDOWA NAWIERZCHNI DROGI GMINNEJ PRZEZ WIEŚ POŚWIĄTNE
GMINA DOMINOWO
Lp | SST | Opis i wyliczenie |  |  | Jed. | Ilość
1 | 2 |  | 3 |  | 4 | 5
| D.01.00.00 | ROBOTY PRZYGOTOWAWCZE
1 | D.01.01.01 | Odtworzenie trasy i punktów wysokościowych
|  | 120 |  |  | km | 0.127
| D.01.02.04 | Rozbiórka elementów dróg z wywozem, gruz poza teren robót
2 |  | - rozbiórka nawierzchni bitumicznej grubość 3cm
|  | (20,00+15,00)/2*2,00=35,00 -podłączenie do dr.pow. |  |  | m2 | 35
3 |  | - cięcie nawierzchni bitumicznej na gł.3 cm
|  | 20,00+15,00=35,00 |  |  | mb | 65
| D.02.00.00 | ROBOTY ZIEMNE
4 | D.02.01.01 | Wykopy wykonywane koparkami z transportem urobku w nasyp (uzupełnianie poboczy)
|  | z tabeli robót ziemnych 39,96 |  |  | m3 | 10.44
5 | D.02.01.01 | Dowóz gruntu na nasyp - uzupełnianie poboczy
|  | 40,72-39,96=0,76 |  |  | m3 | 5.42
6 | D.02.01.01 | Wykopy wykonywane mechanicznie na odkład (studnie ściekowe, studnia rewizyjna, przykanaliki)
|  | 0,75*7,00*1,00+1,00*1,00*2,00*2+1,50*1,50*2,00=13,75 |  |  | m3 | 13.75
7 | D.02.03.01 | Wykonanie nasypów z zagęszczeniem i profilowaniem
|  | - uzupełnienie poboczy, z tabeli 15,86 |  |  | m3 | 15.86
| D.03.02.01 | ODWODNIENIE KORPUSU DROGOWEGO
| D.03.02.01 | Kanalizacja deszczowa
8 |  | - wykonanie kanalizacji deszczowej z rur PVC śred.160mm z obsypka piaskową - przykanalik
|  | 6,00+1,50=7,5 |  |  | mb | 7.5
9 |  | - wykonanie studni rewizyjnych z kręgów betonowych o średnicy 1000 mm i głębokości do 2,00m z zwężką i włazem żeliwnym |  |  | szt | 1
10 |  | - wykonanie studzienek ściekowych z gotowych elenentów lub rur bet. śr. 500mm gł. 2,00m z osadnikiem i kratka ściekową, |  |  | szt | 2
11 |  | - wymiana uszkodzonych rur betonowych śr 300mm z robotami ziemnymi |  |  | mb | 3
12 |  | - oczyszczenie studni rewizyjnych z piasku |  |  | szt | 2
13 |  | - oczyszczenie kanału śr.300mm wodą pod ciśnieniem (WUKO) |  |  | mb | 210
14 |  | - regulacja wysokościowa skrzynek zaworów wodociągowych |  |  | szt | 1
| D.04.00.00 | PODBUDOWA
15 | D.04,01,01 | Profilowanie i zagęszczenie podłoża pod warstwy konstrukcyjne
|  | - pod poszerzenia nawierzchni z tabeli - 29,05 |  |  | m2 | 29.05
|  | - pod zjazdy - z tabeli 77,10 |  |  | m2 | 77.1
|  |  | Razem |  | m2 | 106.15
| D.04.03.01 | Skropienie i oczyszczenie podłoża pod warstwy konstrukcyjne
16 |  | - oczyszczenie podłoża
|  | 127,00*5,10+120,00*5,00+0,215*10,0*10,0+0,215*6,0*6,0 |  |  | m2 | 1311.94
17 |  | - skropienie podłoża emulsją asfaltową 50% w ilości 0,5kg/m2 j.w. |  |  | m2 | 1311.94
18 | D.04.04.02 | Podbudowa z kruszywa łamanego 0/31,5 stabilizowanego mechanicznie
- grubości 20cm na wjazdach (z tabeli wjazdów) i zjazdach na drogi gruntowe
|  | z tabeli zjazdów |  |  | m2 | 77.1
19 | D.04.06.01 | Podbudowa z chudego betonu
- grubości 20 cm na poszerzeniach (z tabeli) 29,05
- grubości 20 cm na przekopach
0,75*5,30=3,98
|  | Razem 29,05+3,98=33,03 |  |  | m2 | 33.03
20 | D.04.08.01. | Warstwa wyrównawcza z betonu asfaltowego (KR-1-2) wg wyliczenia z tabeli -AC 11 W 50/70
21,70m3*2,65+=57,51Mg
-na poszerzeniach 17,99m2*0,06*2,65=2,89
-na przekopach 0,75*5,30*0,06*2,65=0,61
|  | Razem 57,51+2,89+0,61=61,01 |  |  | Mg | 61.01
| D.05.00.00 | NAWIERZCHNIA
21 | D.05.03.05 | Warstwa ścieralna z betonu asfaltowego (KR-1-2) grubość warstwy 4cm - AC8S50/70
|  | 127,00*5,00+0,215*10,0*10,0+0,215*6,0*6,0=664,24 |  |  | m2 | 664.24
22 | D.05.03,05 | Warstwa ścieralna z betonu asfaltowego (KR-1-2) grubość warstwy 5cm - AC8S50/70( wjazdy i zjazdy na dr.)
|  | z tab. 74,00 |  |  | m2 | 74
| D.07.00.00 | URZĄDZENIA BEZPIECZEŃSTWA RUCHU
23 | 07.02.01 | Montaż słupków krawędziowych z zabetonowaniem U-2 |  |  | szt | 4
| D.08.00.00 | ELEMENTY ULICY
24 | D.08.01.01 | Krawężnik betonowy przejazdowy 15/22 na podsypce cementowo-piaskowej 1:4 grub. 3cm, i ławie betonowej z oporem, beton B15 (0,0675m2)- na wjazdach
|  | 41 |  |  | mb | 41
25 | D.08.01.01 | Krawężnik betonowy przejazdowy 15/22 na podsypce cementowo-piaskowej 1:4 grub. 3cm, i ławie betonowej z oporem, beton B15 (0,075m2)- na skrzyżowaniu str. lewa wystający 8cm ponad nawierzchnię
|  | 22 |  |  | mb | 22
26 | D.08.03.01 | Obrzeże betonowe 6/20 na podsypce cementowo-piaskowej 1:4, 3cm i ławie betonowej z oporem, beton B15 (0,0385m2) - przy kratkach ściekowych
|  | 7,00*2 |  |  | mb | 14
27 | wg rys. | Obudowa kratek ściekowych
- z kostki betonowej szarej grubości 6cm na podsypce cementowo-piaskowej 1:4 grubości 4cm i podbudowie z chudego betonu grubości 15cm
|  | 2,00*1,00*2-2*0,6*0,4=3,54 |  |  | m2 | 3.54