## OKŁADKA_P
PRZEDMIAR ROBÓT
Remont mostu do szkoły łączącego drogi na dz. Nr 1518 i Nr 2490/1 w miejscowości Jaśliska
Sporządził:
.....................
(podpis i pieczęć)
Data opracowania: marzec 2014

## TABELE
TABELA NR 1. ROZBIÓRKA ISTNIEJĄCEGO MOSTU
NAZWA ZADANIA: | Remont mostu do szkoły łączącego drogi na dz. Nr 1518 i Nr 2490/1 w miejscowości Jaśliska
Lp | Element | Długość | Szerokosć | Wysokość | Objętość jednego elementu | Ilość | Objętość razem
|  | m | m | m | m3 | szt | m3
1 | 2 | 3 | 4 | 5 | 6 | 7 | 8
1 | plyta pomostu | 11.35 | 3.9 | 0.13 | 5.7545 | 1 | 5.7545
2 | poprzecznice | 3.9 | 0.6 | 0.45 | 1.053 | 2 | 2.106
3 | korpus 1 | 4.8 | 0.8 | 1.3 | 4.992 | 2 | 9.984
4 | skrzydełko - cz. 1 | 3.4 | 0.4 | 0.7 | 0.952 | 3 | 2.856
5 | skrzydełko - cz. 2 | 3.4 | 0.4 | 0.7 | 0.476 | 3 | 1.428
RAZEM: | [6 empty] | 22.1285
RAZEM ROZBIÓRKA MOSTU x 15%: | [6 empty] | 25.4
OGÓŁEM ROZBIÓRKI: | [6 empty] | 25.4
TABELA NR 2. ROBOTY BITUMICZNE
NAZWA ZADANIA: | Remont mostu do szkoły łączącego drogi na dz. Nr 1518 i Nr 2490/1 w miejscowości Jaśliska
km | szerokosć jezdni | Odległości | Pow. oczyszczenia niebitumiczne | Pow. oczyszczenia bitumiczne - wiążąca | szerokość koryta | powierzchnia koryta | szerokość podbudowy 0/31,5 gr. 20 cm | powierzchnia podbudowy 0/31,5
| m | m | m2 | m2 | m | m2 | m2 | m2
1 | 2 | 3 | 4 | 5 | 6 | 7 | 8 | 9
41.5 | 3 | - | - | - | - | - | - | -
43.1 | 3 | 1.6 | 5.4 | 4.8 | 4 | 6.4 | 3.4 | 5.4
45.95 | 3 | 2.85 | 9.7 | 8.6 | 4 | 11.4 | 3.4 | 9.7
51.5 | 3 | 5.55 | 18.9 | 16.7 | 4 | 22.2 | 3.4 | 18.9
63.45 | 3 | 11.95 |  | 35.9 | 4 |  | 3.4
73.15 | 3 | 9.7 | 33 | 29.1 | 4 | 38.8 | 3.4 | 33
74.45 | 3 | 1.3 | 4.4 | 3.9 | 4 | 5.2 | 3.4 | 4.4
82.45 | 3 | 8 | 27.2 | 24 | 4 | 32 | 3.4 | 27.2
SUMA |  |  | 98.6 | 123 |  | 116 |  | 98.6
|  |  |  | km | szerokość wiążącej | w-wa wiążąca | szerokość ścieralnej | w-wa ścieralna gr. 4 cm
[5 empty] | m | m2 | m | m2
|  |  |  | 1 | 10 | 11 | 12 | 13
|  |  |  | 41.5 | 3.15 | - | 3 | -
|  |  |  | 43.1 | 3.15 | 5 | 3 | 4.8
|  |  |  | 45.95 | 3.15 | 9 | 3 | 8.6
|  |  |  | 51.5 | 3.15 | 17.5 | 3 | 16.7
|  |  |  | 63.45 | 3.15 | 37.6 | 3 | 35.9
|  |  |  | 73.15 | 3.15 | 30.6 | 3 | 29.1
|  |  |  | 74.45 | 3.15 | 4.1 | 3 | 3.9
|  |  |  | 82.45 | 3.15 | 25.2 | 3 | 24
[5 empty] | pow. 7 cm | 91.4 |  | 123
[5 empty] | pow. 4 cm | 37.6
|  |  | zasadnicza | rozjazd | zjazd | całkowita
Pow. oczyszczenia niebitumiczne |  |  | 98.6 |  |  | 98.6
Pow. oczyszczenia bitumiczne - wiążąca |  |  | 123 | 125 |  | 248
powierzchnia koryta |  |  | 116 |  |  | 116
powierzchnia podbudowy 0/31,5 |  |  | 98.6 |  | 40 | 138.6
w-wa wiążąca gr. 7 cm |  |  | 91.4 |  |  | 91.4
w-wa wiążąca gr. 4 cm |  |  | 37.6 |  |  | 37.6
w-wa ścieralna gr. 4 cm |  |  | 123 | 123 |  | 246
TABELA NR 3. ROBOTY ZIEMNE I ROZBIÓRKOWE
NAZWA ZADANIA: | Remont mostu do szkoły łączącego drogi na dz. Nr 1518 i Nr 2490/1 w miejscowości Jaśliska
km | Odległości | Powierzchnia nasypu | Powierzchnia wykopu | Objętość nasypu | Objętość wykopu
| m | m2 | m2 | m3 | m3
1 | 2 | 3 | 4 | 5 | 6
0 | - | 1.7 | 5.4
10 | 10 | 5.8 | 6.5 | 37.5 | 59.5 |  | wykopy na odkład | 175
20 | 10 | 4.05 | 6.55 | 49.3 | 65.3 |  | wykopy poprzeczne | 156.1
30 | 10 | 2.3 | 6.6 | 31.8 | 65.8
40 | 10 | 1.8 | 7.9 | 20.5 | 72.5
50 | 10 | 1.6 | 5.7 | 17 | 68
SUMA |  |  |  | 156.1 | 331.1

## PRZEDMIAR
PRZEDMIAR ROBÓT
Remont mostu do szkoły łączącego drogi na dz. Nr 1518 i Nr 2490/1 w miejscowości Jaśliska
REMONT MOSTU
Lp. | Numer SST (podstawa wyceny) | Numer pozycji cenowej | Wyszczególnienie elementów | Jednostka |  | Cena jednostkowa | Wartość netto
|  |  |  | Nazwa | Ilość |  |  | dzielnik | 1000
ROBOTY DROGOWE | [7 empty] | km1 | 82.45
x | D 01.00.00 |  | ROBOTY PRZYGOTOWAWCZE | x | x | x | x | km2 | 41.5
x | D 01.01.01 |  | Odtworzenie (wyznaczenie) trasy i punktów wysokościowych | x | x | x | x | km rzeki | 50
1 | D 01.01.01 | 11 | Wyznaczenie trasy i punktów wysokościowych w terenie równinnym | km | 0.09095 | 35000 | 3183.25
Odtworzenie trasy drogi i mostu:
|  |  | (82,45-41,5)/1000 | km | 0.04095
Wyznaczenie punktów charakterystycznych dla robót umacniających brzegi i dno rzeki
|  |  | 50/1000 | km | 0.05
x | D 01.02.03 |  | Wyburzenie obiektów budowlanych | x | x | x | x
2 | D 01.02.03 | 11 | Rozbiórki obiektów kubaturowych wraz z odwozem elementów i gruzu na składowisko Wykonawcy - elementy betonowe i żelbetowe | m3 | 25.4 | 547.93 | 13917.42
Rozebranie częściowe korpusów, skrzydełek i adaptacja ław fundamentowych. Obmiar wg tab. 1. Założyć cięcie podłuzne podpór - ławy fundamentowej (bruzdowanie od czoła).
|  |  | 25.4 |  | 25.4
3 | D 01.02.03 | 11 | Rozbiórka rusztu stalowego konstrukcji nośnej mostu (dźwigary nośne wraz z poprzecznicami) - materiał do ponownego wykorzystania | szt. | 3
Rozbiórka rusztu stalowego konstrukcji nośnej mostu. Dźwigary stalowe typu IP 450 wraz z poprzecznicami. Obmiar wg rys. inwentaryzacji. Długość dźwigara ok Lc=11,65m. Materiał z rozbiórki do ponownego wbudowania. Demontaż konstrukcji z transportem do wytwórni konstrukcji stalowych w celu wykonania remontu i adaptacji do projektowanych rozwiązań.
|  |  | 3 | szt. | 3
x | D 01.02.04 |  | Rozbiórka elementów dróg, ogrodzeń i przepustów | x | x | x | x
4 | D 01.02.04 | 11 | Rozebranie podbudowy z kruszywa o średniej grubości do 40 cm | m2 | 18 | 50 | 900
Rozebranie podbudowy z kruszywa o grubości do 40 cm w zakresie dojazdów na długości skarp roboczych (wykopu) przy wzmacnianiu przyczólków, z odwozem materiału na składowisko Wykonawcy wraz z utylizacją odpadów. Zakres rozbiórki wg profilu podłużnego dojazdów.
|  |  | 3x3x2 | m2 | 18
5 | D 01.02.04 | 22 | Rozebranie nawierzchni z mieszanek mineralno - bitumicznych o średniej grubości 8 cm | m2 | 18 | 50 | 900 | szerokosć nawierzchni | 3
|  |  | Mechaniczne rozebranie nawierzchni z mieszanek mineralno - bitumicznych o średniej grubości 8 cm w zakresie dojazdów na długości skarp roboczych przy wykonaniu przyczólków. Odwóz materiału na składowisko Wykonawcy wraz z utylizacją odpadów. |  |  |  |  | długość rozbiórki | 3
|  |  | 3x3x2 | m2 | 18 |  |  | stron | 2
|  |  | RAZEM: ROBOTY PRZYGOTOWAWCZE |  |  |  | #REF!
x | D 02.00.00 |  | ROBOTY ZIEMNE | x | x | x | x
x | D 02.01.01 |  | Wykonanie wykopów w gruntach kategorii I-V | x | x | x | x
6 | D 02.01.01 | 11 | Roboty ziemne poprzeczne (bez transportu) wykonywane mechanicznie w gr. kat. I-V - wbudowanie w skarpy rzeki | m3 | 156.1 | 11.63 | 1815.44
Wykopy - część rzeczna, na przerzut z ponownym uformowaniem skarp rzeki. Grunt do ponownego wykorzystania w ilości zgodnej z tab. Nr 3. Grunt do ponownego wbudowania na miejscu budowy w skarpy rzeki - wbudowanie, plantowanie, obsianie trawą
|  |  | 156.1 | m3 | 156.1
7 | D 02.01.01 | 12 | Wykonanie wykopów w gruntach kategorii I-V z transportem urobku na odkład/nasyp na miejsce składowe Wykonawcy | m3 | 216 | 62.14 | 13422.24
Wykopy - część drogowa, na odkład, Wykopy za przyczółkami w zakresie adaptacji istniejącego przyczółka do nowych rozwiązań.
|  |  | 41 | m3 | 41
Wykopy - część rzeczna, na odkład, Wykopy związane z wykonaniem umocnień przy przyczółkach (naddatek z robót ziemnych)
|  |  | 175 | m3 | 175
|  |  | RAZEM: ROBOTY ZIEMNE |  |  |  | #REF!
x | D 03.00.00 |  | ODWODNIENIE KORPUSU DROGOWEGO | x | x
x | D 03.02.01 |  | Kanalizacja deszczowa | x | x
8 | D 03.02.01 | 23 | Wykonanie przykanalików z rur HDPE o średnicy 20 cm wraz z robotami ziemnymi i umocnieniem wylotu | m | 15
Wykonanie przykanalików z rur HDPE o średnicy 20 cm - odprowadzenie wód opadowych ze studzienki wpadowej do istniejącego rowu wraz z wykonaniem wylotu z kamienia na zaprawie cementowej. W zakresie ująć roboty ziemne związane z wykonaniem przekopu przez istniejącą drogę
|  |  | 15 | m | 15
9 | D 03.02.01 | 41 | Wykonanie (odbudowa) kompletnych studzienek ściekowych wraz z podłączeniem do nich kratek ściekowych (z kielichem i kratką ściekową) | kpl | 1
Studzienki HDPE o średnicy 60cm z kielichem i kratką ściekową. W cenę wliczyć wszystkie koszty związane z wykonaniem wykopów, montażem studzienki, zasypaniem wykopów, regulacją, podłączeniem przykanalika.
|  |  | 1 | kpl | 1
x | D 04.00.00 |  | PODBUDOWY | x | x | x | x
x | D 04.01.01 |  | Koryto wraz z profilowaniem i zagęszczaniem podłoża | x | x | x | x
10 | D 04.01.01 | 15 | Koryta wykonywane mechanicznie wraz z profilowaniem i zagęszczaniem podłoża w gruntach kat. I-VI, głębokość koryta 54cm | m2 | 116 | 29.85 | 3462.6
Koryto na całej szerokości korpusu drogi pod wykonanie warstw podbudowy na odcinkach wykopów
|  |  | 116 | m2 | 116
x | D 04.03.01 |  | Oczyszczenie i skropienie warstw konstrukcyjnych | x | x | x | x
11 | D 04.03.01 | 12 | Oczyszczenie warstw konstrukcyjnych mechanicznie | m2 | 346.6 | 1.88 | 651.61
Oczyszczenie warstwy ochronnej na moście, warstwy wiążącej i odcinków frezowanych na drodze. Powierzchnia wg tab. 3
oczyszczenie warstw bitumicznych
|  |  | 248 | m2 | 248
oczyszczenie warstw niebitumicznych
|  |  | 98.6 | m2 | 98.6
12 | D 04.03.01 | 22 | Skropienie warstw konstrukcyjnych emulsją asfaltową | m2 | 346.6 | 2.85 | 987.81
Skropienie wastwy ochronnej na moście, warstwy wiążącej i odcinków dowiązania na drodze: wg tab. 2
skropienie warstw bitumicznych
|  |  | 248 | m2 | 248
skropienie warstw niebitumicznych
|  |  | 98.6 | m2 | 98.6
x | D 04.04.04 |  | Podbudowa z tłucznia kamiennego | x | x | x | x
13 | D 04.04.04 | 24 | Wykonanie podbudowy z tłucznia kamiennego 0/31,5, gr. w-wy 20cm | m2 | 138.6 | 72.42 | 10037.41
Wykonanie podbudowy z tłucznia kamiennego 0/31,5, gr. w-wy 20cm. Obmiar wg tab. 2
|  |  | 138.6 | m2 | 138.6
|  |  | RAZEM: PODBUDOWY |  |  |  | #REF!
x | D 05.00.00 |  | NAWIERZCHNIE | x | x | x | x
x | D 05.03.05 |  | Nawierzchnia z betonu asfaltowego | x | x | x | x
14 | D 05.03.05 | 13 | Wykonanie nawierzchni z betonu asfaltowego o uziarnieniu 0/16 warstwa wiążąca, wzmacniająca gr. w-wy 4 cm | m2 | 37.6
Wykonanie nawierzchni z betonu asfaltowego o uziarnieniu 0/16 warstwa wiążąca, wzmacniająca gr. w-wy 4 cm. Obmiar wg tab. 2
|  |  | 37.6 | m2 | 37.6
15 | D 05.03.05 | 17 | Wykonanie nawierzchni z betonu asfaltowego o uziarnieniu 0/16 warstwa wiążąca, wzmacniająca gr. w-wy 7 cm | m2 | 91.4
Wykonanie nawierzchni z betonu asfaltowego o uziarnieniu 0/16 warstwa wiążąca, wzmacniająca gr. w-wy 7 cm. Obmiar wg tab. 2
|  |  | 91.4 | m2 | 91.4
16 | D 05.03.05 | 26 | Wykonanie nawierzchni z betonu asfaltowego o uziarnieniu 0/12,8 warstwa ścieralna na moście i dojazdach gr. w-wy 4 cm | m2 | 246
Wykonanie nawierzchni z betonu asfaltowego o uziarnieniu 0/12,8 warstwa ścieralna na moście i na dojazdach, gr. w-wy 4 cm. Obmiar wg tab. 2
|  |  | 246 | m2 | 246
|  |  | RAZEM: NAWIERZCHNIE |  |  |  | #REF!
x | D 07.00.00 |  | OZNAKOWANIE I URZĄDZENIA BEZPIECZEŃSTWA RUCHU | x | x | x | x
x | D 07.05.01 |  | Bariery ochronne stalowe | x | x | x | x
17 | D 07.05.01 | 11 | Ustawienie barier ochronnych stalowych jednostronnych - przekładkowych typu SP-04 | m | 24 | 320 | 7680
|  |  | Zakup, transport i montaż barier typu SP-04 wraz z elementami odblaskowymi co 4m z dowiązaniem do baieroporęczy na moście i z zakończeniem łącznikiem czołowym pojedyńczym. UWAGA! Taśma barier wyłukowana zgodnie z rusynkiem ogólnym |  |  |  |  | długość barier | 8 | 8 | 8
|  |  | 8+8+8 | m | 24
x | D 07.06.02 |  | Urządzenia zabezpieczające ruch pieszych | x | x
18 | D 07.06.02 | 12 | Ustawienie ogrodzeń ochronnych typu U-12a typu rurowo - prętowego wraz z zamocowaniem w podłożu w fundamencie betonowym. | m | 20
Ustawienie ogrodzeń ochronnych typu U-12a typu rurowo - prętowego wraz z montażem przez kotwienie bezpośrednio w podłożu (wkopanie i zabetonowanie). Obmiar wg rys. 3.2
|  |  | 20 | m | 20
x | D 08.00.00 |  | ELEMENTY ULIC | x | x | x | x
x | D 08.01.01 |  | Krawężniki betonowe | x | x | x | x
19 | D 08.01.02 | 12 | Ustawienie krawężników betonowych o wymiarach 20x30cm na ławie betonowej z oporem | m | 6 | 130 | 780 | długość | 2
|  |  | Obramowanie od strony jezdni na długości adaptacji dojazdów. Krawężniki układane na łuku poziomym. |  |  |  |  | ilość | 3
|  |  | 2x3 | m | 6
x | D 08.02.02 |  | Chodniki z brukowej kostki betonowej | x | x | x | x
20 | D 08.02.02 | 11 | Wykonanie chodników z kostki brukowej betonowej grubości 6cm prostokątnej | m2 | 5 | 150 | 750 | szerokość 1 | 1
|  |  | Wykonanie chodników z kostki brukowej betonowej wibroprasowanej grubości 6cm na podsypce cementowo - piaskowej 1:4 gr. 5 cm, w-wie podbudowy z chudego betonu gr. 10 cm i w-wie odcinającej z piasku grubego gr. 10 cm |  |  |  |  | szerokość 2 | 0.5
|  |  | 2x1x2+1x0,5x2 | m2 | 5 |  |  | ilość 1 | 2
x | D 08.03.01 |  | Obrzeża betonowe | x | x | x | x | ilość 2 | 1
21 | D 08.03.01 | 12 | Ustawienie obrzeży betonowych w wymiarach 8x30cm na podsypce cementowo - piaskowej 1:4 gr. 3cm oraz ławie oporowej z betonu C12/15 | m | 8.5 | 30 | 255
Ustawienie jako obramowanie chodników obrzeży betonowych w wymiarach 8x30cm na podsypce cementowo - piaskowej 1:4 gr. 3cm oraz ławie oporowej z betonu C12/15 (B15) z wypełnieniem spoin zaprawą cementową z docięciem na wymiar.
|  |  | 2x3+1x2+0,5x1 | m | 8.5
x | D 08.05.01 |  | Ścieki z prefabrykowanych elementów betonowych 60x50x15 | x | x
22 | D 08.05.01 | 11 | Ścieki z prefabrykowanych elementów betonowych 60x50x15 cm | m | 25
Ścieki z prefabrykowanych elementów betonowych 60x50x16 na podsypce cementowo - piaskowej 1:4 o gr. 10 cm
|  |  | 25 | m | 25
x | D 10.00.00 |  | INNE ROBOTY | x | x
x | D 10.07.01 |  | Zjazdy do gospodarstw i na drogi boczne | x | x
23 | D 10.07.01 | 21 | Wykonanie zjazdów na drogi boczne z nawierzchnią utwardzoną z kruszywa łamanego 0/31,5 o grubości 20 cm | m2 | 40
Wykonanie zjazdów na drogi boczne z nawierzchnią utwardzoną z kruszywa łamanego 0/31,5. Obmiar wg tab. 2
|  |  | 40 | m2 | 40
|  |  | RAZEM: ELEMENTY ULIC |  |  |  | 1785
OGÓŁEM: ROBOTY DROGOWE | [6 empty] | #REF!
ROBOTY MOSTOWE
x | M 22.00.00 |  | KORPUSY PODPÓR | x | x
x | M 22.51.00 |  | PODPORY I KONSTRUKCJE OPOROWE Z BETONU | x | x
x | M 22.51.01 |  | WZMOCNIENIE PODPORY PRZEZ ZWIĘKSZENIE JEJ WYMIARÓW | x | x
24 | M 22.51.01 | 33 | Wykonanie wzmocnienia podpory z betonu C30/37 (B35) - nad wodą wraz z deskowaniem i pielęgnacją | m3 | 8 |  |  | ilość podpór | 2
|  |  | Wykonanie wzmocnienia podpory z betonu C30/37 (B35) - nad wodą. W pozycji tej ująć koszt wykonania rusztowań nad wodą. Obmiar wg rys. 5.2. |  |  |  |  | ilość betonu | 4
|  |  | 2x4 | m3 | 8
25 | M 22.51.01 | 34 | Wywiercenie otworów i osadzenie kotew stalowych o średnicy 20 mm na kleju na bazie żywic epoksydowych | m | 24.32 |  |  | sztuk | 38
|  |  | Kotwy średnicy 20mm długości osadzenia 30cm; otwór srednicy 28mm długości 320mm. Pozycja wiercenia:pionowa |  |  |  |  | głębokość | 0.32
|  |  | 38x0,32x2 | m | 24.32
26 | M 22.51.01 | 96 | Zakup, transport i montaż zbrojenia ze stali kl. A-III | kg | 1362.1 |  |  | ciężar stali | 669
|  |  | Wykonanie zbrojenia wzmocnienia przyczółka. Obmiar wg rys. 5.2 |  |  |  |  | współczynnik | 1.018
|  |  | 669x2x1,018 | kg | 1362.1
x | M 22.51.20 |  | LOKALNE NAPRAWY POWIERZCHNI BETONOWYCH PODPÓR ZAPRAWAMI TYPU PCC NAKŁADANYMI RĘCZNIE | x | x
27 | M 22.51.20 | 05 | Wykonanie i demontaż rusztowań na lądzie i nad wodą | kpl | 1 | 1300 | 1300 | szerokość ławy | 4.8
|  |  | Wykonanie i demontaż rusztowań na lądzie i nad wodą |  |  |  |  | długośćboczna ławy | 0.7
|  |  | 1 | kpl | 1 |  |  | wysokośc ławy | 1.5
28 | M 22.51.20 | 12 | Wykonanie naprawy pionowych powierzchni podpór zaprawami typu PCC nakładanymi ręcznie na głębokość powyżej 1 cm - nad lądem i wodą | m3 | 1.302 | #REF! | #REF! | stron | 2
|  |  | Wykonanie naprawy pionowych powierzchni podpór zaprawami typu PCC nakładanymi ręcznie na głębokość powyżej 1 cm - nad lądem i wodą. Przyjęto średnią grubość warstwy PCC 7 cm |  |  |  |  | głębokość | 0.07
|  |  | (4,8+2x0,7)x1,5x2x0,07 | m3 | 1.302
x | M 23.00.00 |  | USTROJE NOŚNE | x | x | x | x
x | M 23.05.00 |  | USTROJE STALOWE | x | x | x | x
x | M 23.05.01 |  | USTRÓJ NOŚNY STALOWY DO ZESPOLENIA Z BETONOWĄ PŁYTĄ POMOSTU | x | x |  |  | dzielnik | 1000
29 | M 23.05.01 | 31 | Montaż konstrukcji blachownicowej ze stali Rr<400 MPa i rozp. przęsła do 20m - nad wodą wraz z wykonaniem tymczasowej podpory o osi rozpiętości przęsła (podniesienie wykonawcze) | t | 6.68 |  |  | stal konstrukcyjna | 6299
|  |  | Dźwigary główne - IP 450. Poprzecznice - IP 260. Obmiar wg rys. konstrukcyjnego rusztu stalowego. |  |  |  |  | sworznie | 384
|  |  | 2,94+3,74 | t | 6.68 |  |  | istniejąca stal | 3674.25
30 | M 23.05.01 | 71 | Wytworzenie konstrukcji stalowej ze stali Rr<400 MPa - istniejące dźwigary | t | 3.74 |  |  | projektowana stal | 2513
|  |  | Wytworzenie konstrukcji stalowej rusztu z istniejących dźwigarów. Adaptacja istniejących dźwigarów zgodnie z uwagami przedstawionymi na rysunku (m.in. dostosowanie konstrukcji do projektowanych rozwiązań, szlifowanie po połączeniach). Obmiar wg rys. konstrukcyjnego rusztu stalowego. Transport z miejsca budowy do wytwórni konstrukcji stalowych i na miejsce wbudowania. |  |  |  |  | spoiny | 1.018
|  |  | (3674,25x1,018)/1000 | t | 3.74
31 | M 23.05.01 | 72 | Wytworzenie konstrukcji stalowej ze stali Rr<400 Mpa - projektowana konstrukcja stalowa wraz ze sworzniami | t | 2.94
Wytworzenie konstrukcji stalowej wzmocnienia dźwigarów. Adaptacja istniejących dźwigarów zgodnie z uwagami przedstawionymi na rysunku. Obmiar wg rys. konstrukcyjnego rusztu stalowego.
|  |  | (2513x1,018)/1000+384/1000 | t | 2.94 |  |  |  | obwód | sztuk | długość
32 | M 23.05.01 | 87 | Zabezpieczenie antykorozyjne konstrukcji stalowej poprzez malowanie farbami na bazie żywic EP i PUR | m2 | 76 |  |  | obwód IP 450 | 1.48 | 3 | 10.65
|  |  | Przygotowanie powierzchni konstrukcji stalowej do stopnia czystości PSa 2. Zabezpieczenie antykorozyjne dźwiarów przęsła stalowego wraz ze stężeniami poprzecznymi zestawem powłok malarskich mających aprobatę IBDiM: - grunt wysokocynkowy o grubości suchej warstwy min. 80 m, - międzywarstwa epoksydowo – poliuretanowa o gr. suchej warstwy min. 2 x 75 m, - warstwa nawierzchniowa poliuretanowa o gr. suchej warstwy min. 180-200 m. |  |  |  |  | obwód IP 260 | 0.91 | 12 | 1.63
|  |  | 1,48x3x10,65+0,91x12x1,63+0,3x3x10,65+2x12x0,413x0,077+2x24x0,172x0,077 | m2 | 76 |  |  | duże żebro | 2 | 12 | 0.413 | 0.077
x | M 23.10.00 |  | PŁYTY POMOSTU ZESPOLONE Z KONSTRUKCJĄ STALOWĄ | x | x |  |  | małe żebro | 2 | 24 | 0.172 | 0.077
x | M 23.10.01 |  | ŻELBETOWA PŁYTA POMOSTU ZESPOLONA Z KONSTRUKCJĄ STALOWĄ USTROJU NOŚNEGO | x | x |  |  | nakładka | 0.3 | 3 | 10.65
33 | M 23.10.01 | 32 | Wykonanie płyty pomostu konstrukcji zespolonej z betonu klasy C30/37 (B35) - nad wodą z wykonaniem rusztowań i deskowań | m3 | 10.7 |  |  | ilość betonu | 10.7
Obmiar wg rys. nr 7.2.
|  |  | 10.7 | m3 | 10.7
34 | M 23.10.01 | 97 | Wykonanie zbrojenia płyty zespolonej ze stali klasy A-IIIN | kg | 2627 |  |  | ciężar stali | 2588.6
|  |  | Obmiar wg rys. nr 7.2. W zestawieniu stali ujęto wykonanie i wbudowanie drobnych konstrukcji stalowych jak np. kotwy stalowe, marki |  |  |  |  | współczynnik | 1.015
|  |  | 2588,6x1,015 | kg | 2627
|  |  | RAZEM: USTROJE NOŚNE |  |  |  | #REF! | spawy | 1.1
|  |  | #REF! |  |  |  | #REF!
x | M 23.30.00 |  | KAPY CHODNIKOWE | x | x | x | x
x | M 23.30.06 |  | KAPY CHODNIKOWA Z PREFABRYKOWANĄ DESKĄ GZYMSOWĄ | x | x | x | x | stron | 2
35 | M 23.30.06 | 01 | Koszt prefabrykowanych desek gzymsowych z betonu poliuretanowego 4x50x100 cm | m3 | 0.478 | 10000 | 4780 | wysokość | 0.5
|  |  | Koszt prefabrykowanych desek gzymsowych z betonu poliuretanowego |  |  |  |  | szerokość | 0.04
|  |  | 0,5x0,04x11,95x2 | m3 | 0.478 |  |  | długość deski | 11.95
36 | M 23.30.06 | 51 | Montaż prefabrykowanych desek gzymsowych z betonu poliuretanowego o kubaturze do 0,1m3/szt | m3 | 0.478 | 3000 | 1434
|  |  | poz.35 | m3 | 0.478
37 | M 23.30.06 | 55 | Wykonanie plyty chodnikowej "na mokro" z betonu klasy C25/30 (B-30) | m3 | 3.7 | 900 | 3330 | objętość kapy | 3.7
Betonowanie chodników na długości mostu. Obmiar wg rys. technicznych zbrojenia kap chodnika i opaski - rys. 8.2
|  |  | 3,7 | m3 | 3.7
38 | M 23.30.06 | 58 | Osadzenie kotew zamocowań balustrad, barier, latarni, itp.. | kg | 182 | 15.2 | 2766.4 | kotwy barieropor | 181.89
Osadzenie kotew bariero-poręczy o rozstawie słupków 1m. Obmiar wg rys. 8.2
|  |  | 181,89 | kg | 182
39 | M 23.30.06 | 96 | Wykonanie zbrojenia kap za stali klasy A-III wraz z kotwieniem do płyty pomostu | kg | 475 | 4.62 | 2194.5 | współczynnik | 1.018
|  |  | Zakup, transport i montaż zbrojenia chodników, ilość wg rys. konstrukcyjnego. Obmiar wg rys. 8.2 |  |  |  |  | ciężar stali | 467
|  |  | 467x1,018 | kg | 475
|  |  | RAZEM: KAPY CHODNIKOWE |  |  |  | 14504.9
|  |  | #REF! |  |  |  | #REF!
|  |  | #REF! |  |  |  | #REF!
x | M 24.00.00 |  | ŁOŻYSKA | x | x
x | M 24.03.01 |  | ŁOŻYSKA STALOWE LINIOWE | x | x
40 | M 24.03.01 | 51 | Montaż łożysk stalowych z szyn kolejowych typu S49 | szt. | 2 |  |  | ilość szyn | 2
Montaż łozysk stalowych z szyn kolejowych typu S49 wg rys. 5.2. Długość szyny 4,00 m.
|  |  | 2 | szt. | 2
41 | M 24.03.01 | 71 | Wytworzenie łożysk stalowych z szyn kolejowych typu S49 | kg | 404
|  |  | Wytworzenie łożysk stalowych z szyn kolejowych typu S49 wg rys. 5.2. Długość szyny 4,00 m. Ciężar stali (kotew) ujęto w zbrojeniu korpusu przyczółka |  |  |  |  | ciężar szyny | 202
|  |  | 202x2 | kg | 404
x | M 25.00.00 |  | URZĄDZENIA DYLATACYJNE | x | x | x | x
x | M 25.01.13 |  | PRZEKRYCIE DYLATACYJNE - "UCIĄGLENIE NAWIERZCHNI" PRZEZ WYPEŁNIENIE SZCZELINY MASĄ TRWALEPLASTYCZNĄ | x | x | x | x
42 | M 25.01.13 | 51 | Wykonanie przekrycia dylatacyjnego "uciąglenie nawierzchni" poprzez wypełnienie szczeliny masą trwaleplastyczną | m | 6 | 2500 | 15000 | długośc dylatacji | 3
|  |  | Wykonanie przekrycia dylatacyjnego "uciąglenie nawierzchni" poprzez wypełnienie szczeliny masą trwaleplastyczną |  |  |  |  | mnożnik | 2
|  |  | 3x2 | m | 6
|  |  | RAZEM: URZĄDZENIA DYLATACYJNE |  |  |  | 15000
x | M 26.00.00 |  | ODWODNIENIE | x | x | x | x
x | M 26.01.02 |  | SĄCZKI DLA ODWODNIENIA IZOLACJI | x | x | x | x
43 | M 26.01.02 | 51 | Montaż saczków odwodnienia izolacji - sączki z HDPE śr. 48mm | szt | 4 | 200 | 800 | ilość sączków | 2
|  |  | 2x2 | szt | 4 |  |  | mnożnik | 2
x | M 26.01.03 |  | DRENY DLA ODWODNIENIA IZOLACJI | x | x | x | x | długość drenu | 11.95
44 | M 26.01.03 | 52 | Wykonanie drenów z kruszywa lakierowanego żywicami syntetycznymi z taśmą | m | 47.8 | 60 | 2868 | ilość drenów | 4
Dreny podlużne przy kraweżniku z odprowadzeniem do sączków
|  |  | 11,95x4 | m | 47.8
|  |  | RAZEM: ODWODNIENIE |  |  |  | #REF! | ilość skrzydeł | 4
x | M 27.00.00 |  | HYDROIZOLACJA | x | x | x | x | wysokość przyczółka | 1.75
x | M 27.01.00 |  | IZOLACJE POWŁOKOWE | x | x | x | x | szerokość przyczółak | 4.8
x | M 27.01.01 |  | POWŁOKA IZOLACYJNA BITUMICZNA - "NA ZIMNO" | x | x | x | x | bok przyczółka | 0.7
45 | M 27.01.01 | 51 | Wykonanie powłokowej izolacji bitumicznej układanej "na zimno" - powierzchnie pionowe | m2 | 36 | 30 | 1080 | ława fundamentowa | 1.5
Powierzchnia boczna przyczołka wraz z powierzchnią boczną ulegającą zakryciu
|  |  | 1,75x4,8x2+1,75x0,7x2x2+1,5x4,8x2 | m2 | 36
x | M 27.02.01 |  | IZOLACJE ARKUSZOWE | x | x | x | x | szerokość płyty | 4.82
46 | M 27.02.01 | 01 | Koszt papy zgrzewalnej | m2 | 86 | 60 | 5160 | długość płyty | 11.95
|  |  | Papa na płycie pomostu, płaszyznach pionowych i poziomych zejść z płyty. Powierzchnia netto (bez zakładów). W cenie ostatecznej ująć powierzchnię na zakłady izolacji |  |  |  |  | pozioma płyty | 0.35
|  |  | 11,95x4,82+4,82x0,35x2+11,95x(1,3+0,8) | m2 | 86 |  |  | stron | 2
47 | M 27.02.01 | 51 | Wykonanie izolacji z papy zgrzewalnej na betonowych płaszczyznach poziomych - 1 x papa | m2 | 86 | 45 | 3870 | szerokość wspornika 1 | 1.3
|  |  | poz.46 | m2 | 86 |  |  | szerokość wspornika 2 | 0.8
|  |  | RAZEM: HYDROIZOLACJA |  |  |  | 10110 | szerokość wspornika 3
x | M 28.00.00 |  | WYPOSAŻENIE | x | x | x | x
x | M 28.05.05 |  | BARIERO-PORĘCZE | x | x | x | x
48 | M 28.05.05 | 01 | Koszt stalowych bariero-poręczy | m | 20 | 821.21 | 16424.2 | ilość 1,00 m | 10
|  |  | Barieroporecze bezprzekładkowe o rozstawie słupków 1,00m. Typ wg rys. ogólnego, przekroju poprzecznego i zbrojenia kapy chodnikowej. Bariery z 4 łącznikami prowadnicy (elementy końcowe) taśmy bariery i 4 zakończeniami pochwytu balustrady. Koszt z kompletem kotew do mocowania barieroporęczy. Montaż dodatkowych taśm napinających barierę (poziomych) - dostosowanie do ruchu pieszego |  |  |  |  | sztuk | 2
|  |  | 10x2 | m | 20
49 | M 28.05.05 | 51 | Montaż stalowych bariero-poręczy o rozstawie słupków 1m | m | 20 | 80 | 1600
|  |  | poz.48 | m | 20
x | M 28.15.01 |  | KRAWĘŻNIKI KAMIENNE | x | x | x | x
50 | M 28.15.01 | 02 | Zakup krawężników kamiennych 20x20cm z kotwami | m | 23.9 | 220 | 5258 | długość krawężnika | 11.95
|  |  | Krawężniki na długości płyty pomostu. Krawężniki kotwione. Do wyceny ująć ciężar kotew - po 2 szt. na 1 mb krawężnika |  |  |  |  | ilość stron | 2
|  |  | 11,95x2 | m | 23.9
51 | M 28.15.01 | 51 | Ustawienie krawężników kamiennych na podlewce z mieszanek niskoskurczowych | m | 23.9 | 40 | 956
52 | M 28.15.01 | 68 | Wykonanie uszczelnienia pomiędzy krawężnikiem i betonem chodnika oraz między deską gzymsową a kapą chodnikową | m | 47.8 | 39 | 1864.2
|  |  | 11,95x2x2 | m | 47.8
|  |  | RAZEM: WYPOSAŻENIE |  |  |  | #REF!
x | M 29.00.00 |  | ROBOTY PRZYOBIEKTOWE | x | x | x | x | ilosć | 2
x | M 29.01.01 |  | ODWODNIENIE ZASYPKI PRZYCZÓŁKA | x | x |  |  | szerokość | 4.8
53 | M 29.01.01 | 13 | Wykonanie odwodnienia zasypki przyczółka z użyciem folii kubełkowej | m2 | 16.8 |  |  | wysokość | 1.75
Wykonanie odwodnienia zasypki przyczółka z użyciem folii kubełkowej
|  |  | 2x4,8x1,75 | m2 | 16.8
54 | M 29.01.01 | 14 | Wykonanie odwodnienia zasypki przyczółka rurą perforowaną fi 125 mm otoczonej kruszywem łamanym 8/16 w osłonie geowłókniny | m | 16 |  |  | długość rury | 8
Wykonanie odwodnienia zasypki przyczółka rurą perforowaną fi 125 mm (2/3 drenażowe, 1/3 pełna) ułożonej na ławie betonowej - szczegół wg rys. 3.1. Rura w drenie z kruszywa 8/16 w osłonie z geowłólniny
|  |  | 8x2 | m | 16
x | M 29.03.01 |  | WYKONANIE ZASYPKI PRZYCZÓŁKA | x | x |  |  | szerokosć przyczółka | 6
55 | M 29.03.01 | 11 | Wykonanie zasypki przyczółka - zasypanie przestrzeni za ścianami przyczółka gruntem niespoistym | m3 | 41 |  |  | wysokość | 1.8
|  |  | Wykonanie zasypki przyczółka - zasypanie przestrzeni za ścianami przyczółka gruntem niespoistym |  |  |  |  | podstawa dolna | 0.8
|  |  | ((3+0,8)x1,8/2)x6x2 | m3 | 41 |  |  | podstawa górna | 3
x | M 29.30.01 |  | UMOCNIENIE KONSTRUKCJAMI KAMIENNYMI SKARP I DNA RZEK, KANALÓW I ROWÓW | x | x | x | x
56 | M 29.30.01 | 01 | Profilowanie i oczyszczenie dna rzeki | m3 | 125 | 185 | 23125 | długość koszy podstawa | 54 | stron | 2
|  |  | Profilowanie i oczyszczenie dna rzeki. Wykopy pod umocnienie skarp koszami siatkowo - kamiennymi |  |  |  |  | przekrój kosza | 1 | 0.5
|  |  | 50x5x0,5 | m3 | 125 |  |  | l. rzędów koszy podst. | 2
57 | M 29.30.01 | 11 | Wykonanie koszy siatkowo - kamiennych 100x50 cm | m3 | 149 |  |  | długość koszy górnych 1 | 6 | 5 | 4 | 3
|  |  | Wykonanie koszy siatkowo - kamiennych o wymiarach 100x50. Wymiar podłużny kosza dostosować do geometrii murów oporowych przy korpusie przyczółka |  |  |  |  | długość koszy górnych 2 | 5 | 7 | 10 | 12
|  |  | 1x0,5x54x2x2+1x0,5x(6+5+4+3+5+7+10+12+4+3+3+2+6+5+4+3) | m3 | 149 |  |  | przekrój kosza | 1 | 1
58 | M 29.30.01 | 11 | Wykonanie koszy siatkowo - kamiennych 100x100 cm | m3 | 108 |  |  | długość koszy górnych 3 | 4 | 3 | 3 | 2
|  |  | Wykonanie koszy siatkowo - kamiennych o wymiarach 100x100. Kosze stanowiące podstawę umocnień brzegów rzeki |  |  |  |  | długość koszy górnych 4 | 6 | 5 | 4 | 3
|  |  | 1x1x54x2 | m3 | 108
x | M 30.00.00 |  | ROBOTY NAWIERZCHNIOWE I ZABEZPIECZAJĄCE | x | x | x | x
x | M 30.05.02 |  | NAWIERZCHNIA CHODNIKA Z ŻYWIC SYNTETYCZNYCH | x | x | x | x
59 | M 30.05.02 | 53 | Wykonanie nawierzchni chodnika z żywicy poliuretanowo - epoksydowej gr. 6mm | m2 | 19.12 | 280 | 5353.6 | długość krawężnika | 11.95
|  |  | Przygotowanie powierzchni betonu kap chodnikowych poprzez czyszczenie strumieniowo-ścierne | [5 empty] | 1.05
|  |  | 11,95x(1,05+0,55) | m2 | 19.12 |  |  |  | 0.55
|  |  | Gruntowanie powierzchni kap chodnikowych i gzymsów pod ułożenie nawierzchni z żywic epoksydowych | m2 | 19.12
|  |  | Wykonanie nawierzchni chodnika z żywicy poliuretanowo - epoksydowej gr. 6mm | m2 | 19.12
|  |  | RAZEM: ROBOTY NAWIERZCHNIOWE I ZABEZPIECZAJĄCE |  |  |  | #REF!
RAZEM: ROBOTY MOSTOWE | [6 empty] | #REF!
RAZEM: REMONT MOSTU | [6 empty] | #REF!
PODATEK VAT 23% | [6 empty] | #REF!
RAZEM: REMONT MOSTU | [6 empty] | #REF!

## OKŁADKA_O
....................
(pięczątka Firmy)
KOSZTORYS OFERTOWY
Remont mostu do szkoły łączącego drogi na dz. Nr 1518 i Nr 2490/1 w miejscowości Jaśliska
Ogółem wartość robót: | zł (netto)
Słownie
Ogółem wartość robót: | zł (brutto 23% VAT)
Słownie
Sporządził: |  | Upełnomocniony Przedstawiciel Firmy:
..................... |  | .....................................
(podpis i pieczęć) |  |  | (podpis i pieczęć)
Data opracowania ..... - ...... - .......

## ZESTAWIENIE_O
KOSZTORYS OFERTOWY
CZĘŚĆ ZBIORCZA
Remont mostu do szkoły łączącego drogi na dz. Nr 1518 i Nr 2490/1 w miejscowości Jaśliska
Część | Wyszczególnienie robót | Wartość w zł (netto)
1 | ROBOTY DROGOWE
ROBOTY PRZYGOTOWAWCZE
ROBOTY ZIEMNE
ODWODNIENIE KORPUSU DROGOWEGO
PODBUDOWY
NAWIERZCHNIE
OZNAKOWANIE I URZĄDZENIA BEZPIECZEŃSTWA RUCHU
ELEMENTY ULIC
INNE ROBOTY
2 | REMONT MOSTU
KORPUSY PODPÓR
LOKALNE NAPRAWY POWIERZCHNI BETONOWYCH PODPÓR ZAPRAWAMI TYPU PCC NAKŁADANYMI RĘCZNIE
USTROJE NOŚNE
PŁYTY POMOSTU ZESPOLONE Z KONSTRUKCJĄ STALOWĄ
KAPY CHODNIKOWE
ŁOŻYSKA
URZĄDZENIA DYLATACYJNE
ODWODNIENIE
HYDROIZOLACJA
WYPOSAŻENIE
ROBOTY PRZYOBIEKTOWE
ROBOTY NAWIERZCHNIOWE I ZABEZPIECZAJĄCE
RAZEM
VAT 23 %
OGÓŁEM

## OFERTOWY
KOSZTORYS OFERTOWY
Remont mostu do szkoły łączącego drogi na dz. Nr 1518 i Nr 2490/1 w miejscowości Jaśliska
REMONT MOSTU
Lp. | Numer SST (podstawa wyceny) | Numer pozycji cenowej | Wyszczególnienie elementów | Jednostka |  | Cena jednostkowa | Wartość netto
|  |  |  | Nazwa | Ilość
ROBOTY DROGOWE
x | D 01.00.00 |  | ROBOTY PRZYGOTOWAWCZE | x | x | x | x
x | D 01.01.01 |  | Odtworzenie (wyznaczenie) trasy i punktów wysokościowych | x | x | x | x
1 | D 01.01.01 | 11 | Wyznaczenie trasy i punktów wysokościowych w terenie równinnym | km | 0.09095
x | D 01.02.03 |  | Wyburzenie obiektów budowlanych | x | x | x | x
2 | D 01.02.03 | 11 | Rozbiórki obiektów kubaturowych wraz z odwozem elementów i gruzu na składowisko Wykonawcy - elementy betonowe i żelbetowe | m3 | 25.4
3 | D 01.02.03 | 11 | Rozbiórka rusztu stalowego konstrukcji nośnej mostu (dźwigary nośne wraz z poprzecznicami) - materiał do ponownego wykorzystania | szt. | 3
x | D 01.02.04 |  | Rozbiórka elementów dróg, ogrodzeń i przepustów | x | x | x | x
4 | D 01.02.04 | 11 | Rozebranie podbudowy z kruszywa o średniej grubości do 40 cm | m2 | 18
5 | D 01.02.04 | 22 | Rozebranie nawierzchni z mieszanek mineralno - bitumicznych o średniej grubości 8 cm | m2 | 18
RAZEM: ROBOTY PRZYGOTOWAWCZE
x | D 02.00.00 |  | ROBOTY ZIEMNE | x | x | x | x
x | D 02.01.01 |  | Wykonanie wykopów w gruntach kategorii I-V | x | x | x | x
6 | D 02.01.01 | 11 | Roboty ziemne poprzeczne (bez transportu) wykonywane mechanicznie w gr. kat. I-V - wbudowanie w skarpy rzeki | m3 | 156.1
7 | D 02.01.01 | 12 | Wykonanie wykopów w gruntach kategorii I-V z transportem urobku na odkład/nasyp na miejsce składowe Wykonawcy | m3 | 216
RAZEM: ROBOTY ZIEMNE
x | D 03.00.00 |  | ODWODNIENIE KORPUSU DROGOWEGO | x | x | x | x
x | D 03.02.01 |  | Kanalizacja deszczowa | x | x | x | x
8 | D 03.02.01 | 23 | Wykonanie przykanalików z rur HDPE o średnicy 20 cm wraz z robotami ziemnymi i umocnieniem wylotu | m | 15
9 | D 03.02.01 | 41 | Wykonanie (odbudowa) kompletnych studzienek ściekowych wraz z podłączeniem do nich kratek ściekowych (z kielichem i kratką ściekową) | kpl | 1
RAZEM: ODWODNIENIE KORPUSU DROGOWEGO
x | D 04.00.00 |  | PODBUDOWY | x | x | x | x
x | D 04.01.01 |  | Koryto wraz z profilowaniem i zagęszczaniem podłoża | x | x | x | x
10 | D 04.01.01 | 15 | Koryta wykonywane mechanicznie wraz z profilowaniem i zagęszczaniem podłoża w gruntach kat. I-VI, głębokość koryta 54cm | m2 | 116
x | D 04.03.01 |  | Oczyszczenie i skropienie warstw konstrukcyjnych | x | x | x | x
11 | D 04.03.01 | 12 | Oczyszczenie warstw konstrukcyjnych mechanicznie | m2 | 346.6
12 | D 04.03.01 | 22 | Skropienie warstw konstrukcyjnych emulsją asfaltową | m2 | 346.6
x | D 04.04.04 |  | Podbudowa z tłucznia kamiennego | x | x | x | x
13 | D 04.04.04 | 24 | Wykonanie podbudowy z tłucznia kamiennego 0/31,5, gr. w-wy 20cm | m2 | 138.6
RAZEM: PODBUDOWY
x | D 05.00.00 |  | NAWIERZCHNIE | x | x | x | x
x | D 05.03.05 |  | Nawierzchnia z betonu asfaltowego | x | x | x | x
14 | D 05.03.05 | 13 | Wykonanie nawierzchni z betonu asfaltowego o uziarnieniu 0/16 warstwa wiążąca, wzmacniająca gr. w-wy 4 cm | m2 | 37.6
15 | D 05.03.05 | 17 | Wykonanie nawierzchni z betonu asfaltowego o uziarnieniu 0/16 warstwa wiążąca, wzmacniająca gr. w-wy 7 cm | m2 | 91.4
16 | D 05.03.05 | 26 | Wykonanie nawierzchni z betonu asfaltowego o uziarnieniu 0/12,8 warstwa ścieralna na moście i dojazdach gr. w-wy 4 cm | m2 | 246
RAZEM: NAWIERZCHNIE
x | D 07.00.00 |  | OZNAKOWANIE I URZĄDZENIA BEZPIECZEŃSTWA RUCHU | x | x | x | x
x | D 07.05.01 |  | Bariery ochronne stalowe | x | x | x | x
17 | D 07.05.01 | 11 | Ustawienie barier ochronnych stalowych jednostronnych - przekładkowych typu SP-04 | m | 24
x | D 07.06.02 |  | Urządzenia zabezpieczające ruch pieszych | x | x | x | x
18 | D 07.06.02 | 12 | Ustawienie ogrodzeń ochronnych typu U-12a typu rurowo - prętowego wraz z zamocowaniem w podłożu w fundamencie betonowym. | m | 20
RAZEM: OZNAKOWANIE I URZĄDZENIA BEZPIECZEŃSTWA RUCHU
x | D 08.00.00 |  | ELEMENTY ULIC | x | x | x | x
x | D 08.01.01 |  | Krawężniki betonowe | x | x | x | x
19 | D 08.01.02 | 12 | Ustawienie krawężników betonowych o wymiarach 20x30cm na ławie betonowej z oporem | m | 6
x | D 08.02.02 |  | Chodniki z brukowej kostki betonowej | x | x | x | x
20 | D 08.02.02 | 11 | Wykonanie chodników z kostki brukowej betonowej grubości 6cm prostokątnej | m2 | 5
x | D 08.03.01 |  | Obrzeża betonowe | x | x | x | x
21 | D 08.03.01 | 12 | Ustawienie obrzeży betonowych w wymiarach 8x30cm na podsypce cementowo - piaskowej 1:4 gr. 3cm oraz ławie oporowej z betonu C12/15 | m | 8.5
x | D 08.05.01 |  | Ścieki z prefabrykowanych elementów betonowych 60x50x15 | x | x | x | x
22 | D 08.05.01 | 11 | Ścieki z prefabrykowanych elementów betonowych 60x50x15 cm | m | 25
RAZEM: ELEMENTY ULIC
x | D 10.00.00 |  | INNE ROBOTY | x | x | x | x
x | D 10.07.01 |  | Zjazdy do gospodarstw i na drogi boczne | x | x | x | x
23 | D 10.07.01 | 21 | Wykonanie zjazdów na drogi boczne z nawierzchnią utwardzoną z kruszywa łamanego 0/31,5 o grubości 20 cm | m2 | 40
RAZEM: INNE ROBOTY
OGÓŁEM: ROBOTY DROGOWE
ROBOTY MOSTOWE
x | M 22.00.00 |  | KORPUSY PODPÓR | x | x | x | x
x | M 22.51.00 |  | PODPORY I KONSTRUKCJE OPOROWE Z BETONU | x | x | x | x
x | M 22.51.01 |  | WZMOCNIENIE PODPORY PRZEZ ZWIĘKSZENIE JEJ WYMIARÓW | x | x | x | x
24 | M 22.51.01 | 33 | Wykonanie wzmocnienia podpory z betonu C30/37 (B35) - nad wodą wraz z deskowaniem i pielęgnacją | m3 | 8
25 | M 22.51.01 | 34 | Wywiercenie otworów i osadzenie kotew stalowych o średnicy 20 mm na kleju na bazie żywic epoksydowych | m | 24.32
26 | M 22.51.01 | 96 | Zakup, transport i montaż zbrojenia ze stali kl. A-III | kg | 1362.1
RAZEM: KORPUSY PODPÓR
x | M 22.51.20 |  | LOKALNE NAPRAWY POWIERZCHNI BETONOWYCH PODPÓR ZAPRAWAMI TYPU PCC NAKŁADANYMI RĘCZNIE | x | x | x | x
27 | M 22.51.20 | 05 | Wykonanie i demontaż rusztowań na lądzie i nad wodą | kpl | 1
28 | M 22.51.20 | 12 | Wykonanie naprawy pionowych powierzchni podpór zaprawami typu PCC nakładanymi ręcznie na głębokość powyżej 1 cm - nad lądem i wodą | m3 | 1.302
RAZEM: LOKALNE NAPRAWY POWIERZCHNI BETONOWYCH PODPÓR ZAPRAWAMI TYPU PCC NAKŁADANYMI RĘCZNIE
x | M 23.00.00 |  | USTROJE NOŚNE | x | x | x | x
x | M 23.05.00 |  | USTROJE STALOWE | x | x | x | x
x | M 23.05.01 |  | USTRÓJ NOŚNY STALOWY DO ZESPOLENIA Z BETONOWĄ PŁYTĄ POMOSTU | x | x | x | x
29 | M 23.05.01 | 31 | Montaż konstrukcji blachownicowej ze stali Rr<400 MPa i rozp. przęsła do 20m - nad wodą wraz z wykonaniem tymczasowej podpory o osi rozpiętości przęsła (podniesienie wykonawcze) | t | 6.68
30 | M 23.05.01 | 71 | Wytworzenie konstrukcji stalowej ze stali Rr<400 MPa - istniejące dźwigary | t | 3.74
31 | M 23.05.01 | 72 | Wytworzenie konstrukcji stalowej ze stali Rr<400 Mpa - projektowana konstrukcja stalowa wraz ze sworzniami | t | 2.94
32 | M 23.05.01 | 87 | Zabezpieczenie antykorozyjne konstrukcji stalowej poprzez malowanie farbami na bazie żywic EP i PUR | m2 | 76
RAZEM: USTROJE NOŚNE
x | M 23.10.00 |  | PŁYTY POMOSTU ZESPOLONE Z KONSTRUKCJĄ STALOWĄ | x | x | x | x
x | M 23.10.01 |  | ŻELBETOWA PŁYTA POMOSTU ZESPOLONA Z KONSTRUKCJĄ STALOWĄ USTROJU NOŚNEGO | x | x | x | x
33 | M 23.10.01 | 32 | Wykonanie płyty pomostu konstrukcji zespolonej z betonu klasy C30/37 (B35) - nad wodą z wykonaniem rusztowań i deskowań | m3 | 10.7
34 | M 23.10.01 | 97 | Wykonanie zbrojenia płyty zespolonej ze stali klasy A-IIIN | kg | 2627
RAZEM: PŁYTY POMOSTU ZESPOLONE Z KONSTRUKCJĄ STALOWĄ
x | M 23.30.00 |  | KAPY CHODNIKOWE | x | x | x | x
x | M 23.30.06 |  | KAPY CHODNIKOWA Z PREFABRYKOWANĄ DESKĄ GZYMSOWĄ | x | x | x | x
35 | M 23.30.06 | 01 | Koszt prefabrykowanych desek gzymsowych z betonu poliuretanowego 4x50x100 cm | m3 | 0.478
36 | M 23.30.06 | 51 | Montaż prefabrykowanych desek gzymsowych z betonu poliuretanowego o kubaturze do 0,1m3/szt | m3 | 0.478
37 | M 23.30.06 | 55 | Wykonanie plyty chodnikowej "na mokro" z betonu klasy C25/30 (B-30) | m3 | 3.7
38 | M 23.30.06 | 58 | Osadzenie kotew zamocowań balustrad, barier, latarni, itp.. | kg | 182
39 | M 23.30.06 | 96 | Wykonanie zbrojenia kap za stali klasy A-III wraz z kotwieniem do płyty pomostu | kg | 475
RAZEM: KAPY CHODNIKOWE
x | M 24.00.00 |  | ŁOŻYSKA | x | x | x | x
x | M 24.03.01 |  | ŁOŻYSKA STALOWE LINIOWE | x | x | x | x
40 | M 24.03.01 | 51 | Montaż łożysk stalowych z szyn kolejowych typu S49 | szt. | 2
41 | M 24.03.01 | 71 | Wytworzenie łożysk stalowych z szyn kolejowych typu S49 | kg | 404
RAZEM: ŁOŻYSKA
x | M 25.00.00 |  | URZĄDZENIA DYLATACYJNE | x | x | x | x
x | M 25.01.13 |  | PRZEKRYCIE DYLATACYJNE - "UCIĄGLENIE NAWIERZCHNI" PRZEZ WYPEŁNIENIE SZCZELINY MASĄ TRWALEPLASTYCZNĄ | x | x | x | x
42 | M 25.01.13 | 51 | Wykonanie przekrycia dylatacyjnego "uciąglenie nawierzchni" poprzez wypełnienie szczeliny masą trwaleplastyczną | m | 6
RAZEM: URZĄDZENIA DYLATACYJNE
x | M 26.00.00 |  | ODWODNIENIE | x | x | x | x
x | M 26.01.02 |  | SĄCZKI DLA ODWODNIENIA IZOLACJI | x | x | x | x
43 | M 26.01.02 | 51 | Montaż saczków odwodnienia izolacji - sączki z HDPE śr. 48mm | szt | 4
x | M 26.01.03 |  | DRENY DLA ODWODNIENIA IZOLACJI | x | x | x | x
44 | M 26.01.03 | 52 | Wykonanie drenów z kruszywa lakierowanego żywicami syntetycznymi z taśmą | m | 47.8
RAZEM: ODWODNIENIE
x | M 27.00.00 |  | HYDROIZOLACJA | x | x | x | x
x | M 27.01.00 |  | IZOLACJE POWŁOKOWE | x | x | x | x
x | M 27.01.01 |  | POWŁOKA IZOLACYJNA BITUMICZNA - "NA ZIMNO" | x | x | x | x
45 | M 27.01.01 | 51 | Wykonanie powłokowej izolacji bitumicznej układanej "na zimno" - powierzchnie pionowe | m2 | 36
x | M 27.02.01 |  | IZOLACJE ARKUSZOWE | x | x | x | x
46 | M 27.02.01 | 01 | Koszt papy zgrzewalnej | m2 | 86
47 | M 27.02.01 | 51 | Wykonanie izolacji z papy zgrzewalnej na betonowych płaszczyznach poziomych - 1 x papa | m2 | 86
RAZEM: HYDROIZOLACJA
x | M 28.00.00 |  | WYPOSAŻENIE | x | x | x | x
x | M 28.05.05 |  | BARIERO-PORĘCZE | x | x | x | x
48 | M 28.05.05 | 01 | Koszt stalowych bariero-poręczy | m | 20
49 | M 28.05.05 | 51 | Montaż stalowych bariero-poręczy o rozstawie słupków 1m | m | 20
x | M 28.15.01 |  | KRAWĘŻNIKI KAMIENNE | x | x | x | x
50 | M 28.15.01 | 02 | Zakup krawężników kamiennych 20x20cm z kotwami | m | 23.9
51 | M 28.15.01 | 51 | Ustawienie krawężników kamiennych na podlewce z mieszanek niskoskurczowych | m | 23.9
52 | M 28.15.01 | 68 | Wykonanie uszczelnienia pomiędzy krawężnikiem i betonem chodnika oraz między deską gzymsową a kapą chodnikową | m | 47.8
RAZEM: WYPOSAŻENIE
x | M 29.00.00 |  | ROBOTY PRZYOBIEKTOWE | x | x | x | x
x | M 29.01.01 |  | ODWODNIENIE ZASYPKI PRZYCZÓŁKA | x | x | x | x
53 | M 29.01.01 | 13 | Wykonanie odwodnienia zasypki przyczółka z użyciem folii kubełkowej | m2 | 16.8
54 | M 29.01.01 | 14 | Wykonanie odwodnienia zasypki przyczółka rurą perforowaną fi 125 mm otoczonej kruszywem łamanym 8/16 w osłonie geowłókniny | m | 16
x | M 29.03.01 |  | WYKONANIE ZASYPKI PRZYCZÓŁKA | x | x | x | x
55 | M 29.03.01 | 11 | Wykonanie zasypki przyczółka - zasypanie przestrzeni za ścianami przyczółka gruntem niespoistym | m3 | 41
x | M 29.30.01 |  | UMOCNIENIE KONSTRUKCJAMI KAMIENNYMI SKARP I DNA RZEK, KANALÓW I ROWÓW | x | x | x | x
56 | M 29.30.01 | 01 | Profilowanie i oczyszczenie dna rzeki | m3 | 125
57 | M 29.30.01 | 11 | Wykonanie koszy siatkowo - kamiennych 100x50 cm | m3 | 149
58 | M 29.30.01 | 11 | Wykonanie koszy siatkowo - kamiennych 100x100 cm | m3 | 108
RAZEM: ROBOTY PRZYOBIEKTOWE
x | M 30.00.00 |  | ROBOTY NAWIERZCHNIOWE I ZABEZPIECZAJĄCE | x | x | x | x
x | M 30.05.02 |  | NAWIERZCHNIA CHODNIKA Z ŻYWIC SYNTETYCZNYCH | x | x | x | x
59 | M 30.05.02 | 53 | Wykonanie nawierzchni chodnika z żywicy poliuretanowo - epoksydowej gr. 6mm | m2 | 19.12
RAZEM: ROBOTY NAWIERZCHNIOWE I ZABEZPIECZAJĄCE
RAZEM: ROBOTY MOSTOWE
RAZEM: REMONT MOSTU
PODATEK VAT 23%
RAZEM: REMONT MOSTU