## OKŁADKA_P
Gmina Jaśliska
Jaśliska 171
38-485 Jaśliska
................................
(nazwa i adres Inwestora)
PRZEDMIAR ROBÓT
Remont mostu łączącego drogi na działkach ewidencyjnych nr 729/1 oraz 2708 w Posadzie Jaśliskiej. Kilometraż obiektu: 0+053
Sporządził:
..........................................
(podpis i pieczęć)
Data opracowania: marzec 2015

## TABELE
TABELA NR 1. ROZBIÓRKA ISTNIEJĄCEGO MOSTU-wg rys. stanu istniejącego
NAZWA ZADANIA: | Remont mostu łączącego drogi na działkach ewidencyjnych nr 729/1 oraz 2708 w Posadzie Jaśliskiej. Kilometraż obiektu: 0+053
Lp | Element | Długość | Szerokosć | Wysokość | Objętość jednego elementu | Ilość | Objętość razem
|  | m | m | m | m3 | szt | m3
1 | 2 | 3 | 4 | 5 | 6 | 7 | 8
1 | plyta pomostu | 7 | 3.2 | 0.15 | 3.36 | 1 | 3.36
2 | betonowa poprzecznica | 3.9 | 0.4 | 0.36 | 0.5616 | 2 | 1.1232
3 | korpus + ława fundamentowa | 4.1 | 0.5 | 1.62 | 3.321 | 2 | 6.642
4 | skrzydełka | 2 | 0.3 | 1.1 | 0.66 | 4 | 2.64
5 | ława fundamentowa pod skrzydełkami | 2 | 0.6 | 1 | 1.2 | 4 | 4.8
RAZEM: | [6 empty] | 18.5652
RAZEM ROZBIÓRKA MOSTU x 15%: | [6 empty] | 21.3
OGÓŁEM ROZBIÓRKI: | [6 empty] | 21.3
TABELA NR 2. ROBOTY DROGOWE I NAWIERZCHNIOWE
NAZWA ZADANIA: | Remont mostu łączącego drogi na działkach ewidencyjnych nr 729/1 oraz 2708 w Posadzie Jaśliskiej. Kilometraż obiektu: 0+053
Powierzchnie oszacowano na podstawie rysunku sytuacyjnego
|  |  | od strony dz. 729/1 | od str. dz. 2708 | most | całkowita
Pow. oczyszczenia niebitumiczne |  |  | 22.8 | 19.2 |  | 42
Pow. oczyszczenia bitumiczne - zasadnicza |  |  | 21.5 | 18 |  | 39.5
Powierzchnia koryta |  |  | 26.7 | 23.1 |  | 49.8
Powierzchnia w-wy mrozoochronnej z pospółki |  |  | 26.7 | 23.1 |  | 49.8
Pow. podbudowy z tłucznia kamiennego |  |  | 22.8 | 19.2 |  | 42
Pow. podbudowy zasadniczej z BA |  |  | 21.5 | 18 |  | 39.5
Powierzchnia warstwy ochronnej z BA |  |  |  |  | 27.3 | 27.3
Powierzchnia warstwy ścieralnej z BA |  |  | 20.6 | 17.2 | 27.3 | 65.1
TABELA NR 3. ROBOTY ZIEMNE PRZY UMOCNIENIACH POTOKU
NAZWA ZADANIA: | Remont mostu łączącego drogi na działkach ewidencyjnych nr 729/1 oraz 2708 w Posadzie Jaśliskiej. Kilometraż obiektu: 0+053
km | Odległości | Powierzchnia wykopu | Powierzchnia nasypu | Humusowanie | Zdjecie humusu | Objętość wykopu | Objętość nasypu
| m | m2 | m2 | m | m | m3 | m3
1 | 2 | 3 | 4 | 5 | 6 | 8 | 8
LEWY PRZED MOSTEM
3 | - | 2.2 | 1 | 1.5 | 2.7
0 | 3 | 2.7 | 1.5 | 1.5 | 2.5 | 7.4 | 3.8
PRAWY PRZED MOSTEM
3 | - | 2.1 | 1.5 | 2.8 | 3.5
0 | 3 | 2.3 | 1.5 | 1.5 | 2.5 | 6.6 | 4.5
LEWY ZA MOSTEM
5 | - | 1.4 | 0.5 | 0.5 | 1.5
0 | 5 | 2.7 | 1.5 | 1.5 | 2.5 | 10.3 | 5
PRAWY ZA MOSTEM
5 | - | 2.8 | 1.2 | 2 | 3
0 | 5 | 2.3 | 1.5 | 1.5 | 2.5 | 12.8 | 6.8
SUMA | [5 empty] | 37.1 | 20.1
km | Powierzchnia humusowania | Powierzchnia zdjęcia humusu
| m2 | m3
1 | 9 | 10
LEWY PRZED MOSTEM
3
0 | 4.5 | 7.8
PRAWY PRZED MOSTEM
3
0 | 6.5 | 9
LEWY ZA MOSTEM
5 |  |  |  | ZESTAWIENIE ZBIORCZE
0 | 5 | 10 |  |  |  | Współczynnik | wartość końcowa
PRAWY ZA MOSTEM |  |  |  | Objętość wykopu | 37.1 | 15% | 43
5 |  |  |  | Objętość nasypu | 20.1 | 15% | 23
0 | 8.8 | 13.8 |  | Powierzchnia humusowania | 24.8 | 15% | 29
SUMA | 24.8 | 40.6 |  | Powierzchnia zdjęcia humusu | 40.6 | 15% | 47

## PRZEDMIAR
PRZEDMIAR ROBÓT
Remont mostu łączącego drogi na działkach ewidencyjnych nr 729/1 oraz 2708 w Posadzie Jaśliskiej. Kilometraż obiektu: 0+053
REMONT MOSTU
Lp. | Numer SST (podstawa wyceny) | Numer pozycji cenowej | Wyszczególnienie elementów | Jednostka |  | Cena jednostkowa | Wartość netto
|  |  |  | Nazwa | Ilość |  |  | dzielnik | 1000
1. | ROBOTY DROGOWE | [6 empty] | km1 | 7.8 | Lpł
1.1 | D 01.00.00 |  | ROBOTY PRZYGOTOWAWCZE | x | x | x | x | km2 | 6 | 6
x | D 01.01.01 |  | Odtworzenie (wyznaczenie) trasy i punktów wysokościowych | x | x | x | x | km rzeki | 3
1 | D 01.01.01 | 11 | Wyznaczenie trasy i punktów wysokościowych w terenie równinnym | km | 0.0358 | 35000 | 1253 |  | 3
|  |  | Odtworzenie trasy drogi i mostu: | [5 empty] | 5
|  |  | (7,8+6+6)/1000 | km | 0.0198 |  |  |  | 5
Wyznaczenie punktów charakterystycznych dla robót umacniających brzegi i dno rzeki
|  |  | 3+3+5+5/1000 | km | 0.016
x | D 01.02.02 |  | Zdjęcie warstwy humusu lub (i) darniny | x | x
2 | D 01.02.02 | 01 | Usunięcie warstwy ziemi urodzajnej (humusu) na odległość do 30 m, grubość warstwy do 15 cm | m2 | 47
Dla skarp brzegów koryta rzeki. Obmiar wg tab. 3
|  |  | 47 |  | 47
x | D 01.02.03 |  | Wyburzenie obiektów budowlanych | x | x | x | x
3 | D 01.02.03 | 11 | Rozbiórki obiektów kubaturowych wraz z odwozem elementów i gruzu na składowisko Wykonawcy - elementy betonowe i żelbetowe | m3 | 21.3 | 547.93 | 11670.91
Rozebranie korpusów, ław fundamentowych, skrzydełek, poprzecznic podporowych i ustroju nosnego. Obmiar wg tab. 1.
|  |  | 21.3 |  | 21.3
4 | D 01.02.03 | 11 | Rozbiórka rusztu stalowego konstrukcji nośnej mostu (dźwigary nośne wraz z poprzecznicami) - materiał częściowo do ponownego wykorzystania | szt. | 4
Rozbiórka rusztu stalowego konstrukcji nośnej mostu. Dźwigary stalowe typu CE360 wraz z poprzecznicami. Obmiar wg rys. inwentaryzacji. Długość dźwigara ok. Lc=700m. Dźwigary z rozbiórki do wykożystania jako stężenie nowych dźwigarów. Demontaż konstrukcji z transportem do bazy Wykonawcy w celu wykonanania remontu części konstrukcji wykożystywanej do remontu obiektu. W pozycji uwzględnić demontaż balustrady stalowej na obiekcie i na skrzydłach.
|  |  | 4 | szt. | 4
x | D 01.02.04 |  | Rozbiórka elementów dróg, ogrodzeń i przepustów | x | x | x | x
5 | D 01.02.04 | 11 | Rozebranie podbudowy z kruszywa o średniej grubości do 40 cm | m2 | 49.8 | 50 | 2490
Rozebranie podbudowy z kruszywa o grubości do 40 cm w zakresie adaptacji dojazdów i na długości skarp roboczych (wykopu) przy odtworzeniu przyczółków (uwzględnić częściową rozbiórkę warstw bitumicznych), materiał do wbudowania na miejscu (przy umacnianiu koryta potoku).
|  |  | Wg tabeli 2: | m2 | 49.8
|  |  | RAZEM: ROBOTY PRZYGOTOWAWCZE |  |  |  | #REF!
1.2 | D 02.00.00 |  | ROBOTY ZIEMNE | x | x | x | x
x | D 02.01.01 |  | Wykonanie wykopów w gruntach kategorii I-V | x | x | x | x
6 | D 02.01.01 | 11 | Roboty ziemne poprzeczne (bez transportu) wykonywane mechanicznie w gr. kat. I-V - wbudowanie w skarpy rzeki | m3 | 23 | 11.63 | 267.49
Wykopy - część rzeczna, na przerzut z ponownym uformowaniem skarp rzeki. Grunt do ponownego wykorzystania w ilości zgodnej z tab. Nr 3. Grunt do ponownego wbudowania na miejscu budowy w skarpy potoku - wbudowanie, plantowanie, obsianie trawą
|  |  | 23 | m3 | 23
7 | D 02.01.01 | 12 | Wykonanie wykopów w gruntach kategorii I-V z transportem urobku na odkład/nasyp na miejsce składowe Wykonawcy | m3 | 78.2 | 62.14 | 4859.35
Wykopy - część drogowa, na odkład, Wykopy za przyczółkami w zakresie adaptacji istniejącego przyczółka do nowych rozwiązań.
|  |  | 58.2 | m3 | 58.2
Wykopy - część rzeczna, na odkład, Wykopy związane z wykonaniem umocnień przy przyczółkach (naddatek z robót ziemnych)
|  |  | 43-23 | m3 | 20
|  |  | RAZEM: ROBOTY ZIEMNE |  |  |  | #REF!
1.3 | D 04.00.00 |  | PODBUDOWY | x | x | x | x
x | D 04.01.01 |  | Koryto wraz z profilowaniem i zagęszczaniem podłoża | x | x | x | x
8 | D 04.01.01 | 15 | Koryta wykonywane mechanicznie wraz z profilowaniem i zagęszczaniem podłoża w gruntach kat. I-VI, głębokość koryta 49cm | m2 | 49.8 | 29.85 | 1486.53
Koryto na całej szerokości korpusu drogi pod wykonanie warstwy mrozoochronnej na odcinkach wykopów
|  |  | 49.8 | m2 | 49.8
x | D 04.02.02 |  | Warstwa mrozoochronna | x | x
9 | D 04.02.02 | 01 | Wykonanie warstwy mrozoochronnej z piasku, mechanicznie, gr. w-wy do 20cm | m2 | 49.8
Wykonanie warstwy mrozoochronnej z pospółki lub piasku, w-wa gr. 20cm-obmiar wg tab. 2
|  |  | 49.8 | m2 | 49.8
x | D 04.03.00 |  | OCZYSZCZENIE I SKROPIENIE WARSTW KONSTRUKCYJNYCH | x | x | x | x
x | D 04.03.01 |  | Oczyszczenie | x | x
10 | D 04.03.01 | 03 | Oczyszczenie warstw konstrukcyjnych mechanicznie | m2 | 81.5 | 1.88 | 153.22
Oczyszczenie warstwy ochronnej na moście i warstwy podbudowy na drodze. Powierzchnia wg tab. 2
oczyszczenie warstw bitumicznych
|  |  | 39.5 | m2 | 39.5
oczyszczenie warstw niebitumicznych
|  |  | 42 | m2 | 42
x | D 04.03.02 |  | Skropienie warstw konstrukcyjnych | x | x
11 | D 04.03.01 | 22 | Skropienie warstw konstrukcyjnych emulsją asfaltową | m2 | 81.5 | 2.85 | 232.28
Skropienie wastwy ochronnej na moście, warstwy wiążącej i odcinków dowiązania na drodze: wg tab. 2
skropienie warstw bitumicznych
|  |  | 39.5 | m2 | 39.5
skropienie warstw niebitumicznych
|  |  | 42 | m2 | 42
x | D 04.04.00 |  | PODBUDOWA Z KRUSZYW STABILIZOWANYCH MECHANICZNIE | x | x
x | D 04.04.02 |  | Podbudowa z kruszyw kamiennych | x | x | x | x
12 | D 04.04.02 | 02 | Wykonanie podbudowy z kruszywa łamanego - tłucznia kamiennego, warstwa dolna, grubość warstwy po zagęszczeniu 20 cm | m2 | 42 | 72.42 | 3041.64
Wykonanie podbudowy z tłucznia kamiennego 0/31,5, gr. w-wy 20cm. Obmiar wg tab. 2
|  |  | 42 | m2 | 42
x | D 04.07.01 |  | Podbudowa z betonu asfaltowego | x | x | x | x
13 | D 04.07.01 | 13, 46 | Wykonanie podbudowy z mieszanki mineralno - asfaltowej AC 16 P , grubość warstwy po zagęszczeniu 5 cm | m2 | 39.5 | 52.86 | 2087.97
Wykonanie podbudowy z betonu asfaltowego o uziarnieniu 0/16, gr. w-wy 5 cm. Obmiar wg tab. 2
|  |  | 39.5 | m2 | 39.5
|  |  | RAZEM: PODBUDOWY |  |  |  | #REF!
1.4 | D 05.00.00 |  | NAWIERZCHNIE | x | x | x | x
x | D 05.03.05 |  | Nawierzchnia z betonu asfaltowego | x | x | x | x
14 | D 05.03.05 | 16 | Wykonanie warstwy wiążącej (ochronnej) z mieszanki mineralno - asfaltowej AC 16 W, grubość warstwy po zagęszczeniu 4 cm | m2 | 27.3
Wykonanie nawierzchni z betonu asfaltowego o uziarnieniu 0/16 warstwa ochronna na moście, gr. w-wy 4cm. Obmiar wg tab. 2
|  |  | 27.3 | m2 | 27.3
15 | D 05.03.05 | 23 | Wykonanie warstwy ścieralnej z mieszanki mineralno-asfaltowej AC 16 S, grubość warstwy po zagęszczeniu 4 cm | m2 | 65.1
Wykonanie nawierzchni z betonu asfaltowego o uziarnieniu 0/16 warstwa ścieralna gr. w-wy 4cm - na obiekcie i na dojazdach. Obmiar wg tab. 2
|  |  | 65.1 | m2 | 65.1
|  |  | RAZEM: NAWIERZCHNIE |  |  |  | #REF!
1.5 | D 06.00.00 |  | ROBOTY WYKOŃCZENIOWE | x | x
x | D 06.01.01 |  | Umocnienie powierzchniowe humusowaniem i obsianiem | x | x
16 | D 06.01.01 | 21 | Humusowanie z obsianiem skarp przy grubości humusu 10cm (bez dowozu ziemi urodzajnej - humus z odzysku) | m2 | 47
|  |  | 47 | m2 | 47
|  |  | #REF! |  |  |  | #REF!
OGÓŁEM: ROBOTY DROGOWE | [6 empty] | #REF!
2. | ROBOTY MOSTOWE
x | M 21.00.00 |  | FUNDAMENTY | x | x | x | x
2.1 | M 21.20.00 |  | ŁAWY FUNDAMENTOWE | x | x
x | M 21.20.10 |  | Ławy fundamentowe w deskowaniu | x | x
17 | M 21.20.10 | 16 | Ławy fundamentowe z betonu konstrukcyjnego w deskowaniu - klasa betonu C25/30 (B-30) | m3 | 15.8797
Betonowanie ławy z bet. C25/30 (B30) przy użyciu pompy na samochodzie
|  |  | Wg rysunku konstrukcyjnego: V=(1,1*1,4*5,03)*1,025 x 2 szt. | m3 | 15.8797
18 | M 21.20.01 | 69 | Wykonanie zbrojenia ław ze stali klasy AIIIN | kg | 1102.9
Przygotowanie zbrojenia na budowie, fundamenty podpór, obmiar wg części rysunkowej
|  |  | Wg rysunku konstrukcyjnego: G=538*1,025 x 2 szt. | kg | 1102.9
x | M 22.00.00 |  | KORPUSY PODPÓR | x | x
2.2 | M 22.01.00 |  | PRZYCZÓŁKI | x | x
x | M 22.01.01 |  | Przyczółki żelbetowe | x | x
19 | M 22.01.01 | 11 | Podpory masywne wys. do 4 m z betonu klasy C25/30 (B30) | m3 | 9.5087
|  |  | Betonowanie przyczółka z bet. C25/30 (B30) przy użyciu pompy na samochodzie, z pompą. | [8 empty] | 1.7
|  |  | Wg rysunku konstrukcyjnego: G=(1,3*0,8*4,46)*1,025 x 2 szt. | m3 | 9.5087
20 | M 22.01.01 | 69 | Wykonanie zbrojenia korpusów przyczółków ze stali kl. AIIIN | kg | 705.2
Przygotowanie zbrojenia na budowie, korpusy podpór, stal AIIIN. Obmiar wg części rysunkowej
|  |  | Wg rysunku konstrukcyjnego: G=344*1,025 x 2 szt. | kg | 705.2 |  |  | dzielnik | 1000
2.3 | M 23.00.00 |  | USTROJE NOŚNE | x | x | x | x | stal konstrukcyjna | 2741
x | M 23.05.00 |  | USTROJE STALOWE | x | x | x | x | sworznie | 93.57
x | M 23.05.01 |  | Ustrój nośny stalowy - "blachownica" do zespolenia z żelbetową płytą pomostu | x | x |  |  | istniejąca stal | 409.66
21 | M 23.05.01 | 31 | Montaż konstrukcji blachownicowej ze stali Rr<400 MPa i rozp. przęsła do 20m - nad wodą | t | 2.6927 |  |  | projektowana stal | 2283
|  |  | Dźwigary główne - IP 360. Poprzecznice staroużyteczne - CE 360. Obmiar wg rys. konstrukcyjnego rusztu stalowego. |  |  |  |  | spoiny | 1.018
|  |  | (2283+409,66)/1000 | t | 2.6927
22 | M 23.05.01 | 71 | Wytworzenie konstrukcji stalowej ze stali Rr<400 MPa - istniejące dźwigary adaptowane na poprzecznice | t | 0.41703
Wytworzenie konstrukcji stalowej rusztu z istniejących dźwigarów. Adaptacja istniejących dźwigarów zgodnie z uwagami przedstawionymi na rysunku (m.in. dostosowanie konstrukcji do projektowanych rozwiązań, szlifowanie po połączeniach). Obmiar wg rys. konstrukcyjnego rusztu stalowego. Transport z miejsca budowy do wytwórni konstrukcji stalowych i na miejsce wbudowania.
|  |  | (409,66x1,018)/1000 | t | 0.41703
23 | M 23.05.01 | 71 | Wytworzenie konstrukcji stalowej ze stali Rr<400 Mpa - projektowana konstrukcja stalowa wraz ze sworzniami (elementy nowe) | t | 2.42
Wytworzenie konstrukcji stalowej dźwigarów. Obmiar wg rys. konstrukcyjnego rusztu stalowego.
|  |  | (2283x1,018)/1000+93,57/1000 | t | 2.42 |  |  |  | obwód | sztuk | długość
24 | M 23.05.01 | 87 | Zabezpieczenie antykorozyjne konstrukcji stalowej poprzez malowanie farbami na bazie żywic EP i PUR | m2 | 39 |  |  | obwód IP 360 | 1.067 | 4 | 6.5
|  |  | Przygotowanie powierzchni konstrukcji stalowej do stopnia czystości PSa 2. Zabezpieczenie antykorozyjne dźwiarów przęsła stalowego wraz ze stężeniami poprzecznymi zestawem powłok malarskich mających aprobatę IBDiM: - grunt wysokocynkowy o grubości suchej warstwy min. 80 m, - międzywarstwa epoksydowo – poliuretanowa o gr. suchej warstwy min. 2 x 75 m, - warstwa nawierzchniowa poliuretanowa o gr. suchej warstwy min. 180-200 m. Końce dźwigarów stykające się z żelbetową poprzecznicą oraz górną powierzchnię półki dźwigara nie malować. |  |  |  |  | obwód CE 360 | 1.12 | 9 | 1.15
|  |  | 1,067x4x6,5+1,12x9x1,15 | m2 | 39
2.4 | M 23.10.00 |  | PŁYTY POMOSTU ZESPOLONE Z KONSTRUKCJĄ STALOWĄ | x | x
x | M 23.10.01 |  | Żelbetowa płyta pomostu zespolona z konstrukcją stalową ustroju nośnego | x | x
25 | M 23.10.01 | 32 | Wykonanie płyty pomostu konstrukcji zespolonej z betonu klasy C30/37 (B35) - nad wodą z wykonaniem rusztowań i deskowań | m3 | 9.1 |  |  | przekró płytyj | 0.92 | m2
|  |  | Obmiar wg rys. nr zbrojenia płyty pomostu |  |  |  |  | długość płyty | 7.8 | m2
|  |  | 9.1 | m3 | 9.1
26 | M 23.10.01 | 69 | Przygotowanie i montaż zbrojenia płyty zespolonej | kg | 1548 |  |  | ciężar stali | 1525
|  |  | Obmiar wg rys. Zbrojenia płyty pomostu. W zestawieniu stali ujęto wykonanie i wbudowanie drobnych konstrukcji stalowych jak np. kotwy stalowe, marki |  |  |  |  | współczynnik | 1.015
|  |  | 1525x1,015 | kg | 1548
|  |  | RAZEM: USTROJE NOŚNE |  |  |  | #REF! | spawy | 1.1
|  |  | #REF! |  |  |  | #REF!
|  |  | #REF! |  |  |  | #REF!
|  |  | #REF! |  |  |  | #REF!
|  |  | #REF! |  |  |  | #REF!
2.5 | M 25.00.00 |  | URZĄDZENIA DYLATACYJNE | x | x | x | x
x | M 25.01.03 |  | Bitumiczne przykrycie dylatacyjne | x | x | x | x
27 | M 25.01.03 | 11 | Wypełnienie szczelin dylatacyjnych pionowych masą zalewową, szerokość szczeliny 2 cm. | m | 6 | 2500 | 15000 | długośc dylatacji | 3
|  |  | Wykonanie przekrycia dylatacyjnego "uciąglenie nawierzchni" poprzez wypełnienie szczeliny masą trwaleplastyczną |  |  |  |  | mnożnik | 2
|  |  | 3x2 | m | 6
|  |  | RAZEM: URZĄDZENIA DYLATACYJNE |  |  |  | 15000
2.6 | M 26.00.00 |  | ODWODNIENIE | x | x | x | x
x | M 26.01.02 |  | SĄCZKI DLA ODWODNIENIA IZOLACJI | x | x | x | x
28 | M 26.01.02 | 51 | Montaż saczków odwodnienia izolacji - sączki z HDPE śr. 48mm | szt | 2 | 200 | 400 | ilość sączków | 1
|  |  | 1x2 | szt | 2 |  |  | mnożnik | 2
x | M 26.01.03 |  | DRENY DO ODWODNIENIA IZOLACJI | x | x | x | x | długość drenu | 7.8
29 | M 26.01.03 | 11 | Wykonanie drenażu poziomego z geowłókniny i grysu lakierowanego | m | 7.8 | 60 | 468 | ilość drenów | 1
Dreny podlużne przy kraweżniku z odprowadzeniem do sączków
|  |  | 7,8x1 | m | 7.8
|  |  | RAZEM: ODWODNIENIE |  |  |  | #REF! | ilość skrzydeł | 4
2.7 | M 27.00.00 |  | HYDROIZOLACJA | x | x | x | x | mnożnik | 2
x | M 27.01.00 |  | IZOLACJE POWŁOKOWE | x | x | x | x
x | M 27.01.01 |  | POWŁOKA IZOLACYJNA BITUMICZNA - "NA ZIMNO" | x | x | x | x | boki przyczółka | 17.7
30 | M 27.01.01 | 15 | Izolacje dwuwarstwowe przeciwwilgociowe powłokowe bitumiczne wykonywane na zimno. Powłoki pionowe z roztworu asfaltowego. | m2 | 53 | 30 | 1590 | ława fundamentowa | 8.8
Powierzchnia tylna i boczna korpusu przyczółka, powierzchnie boczne ławy fundamentowej wraz z powierzchnią poziomą odsadzki. Obmiar wg części rysunku zbrojenia przyczółka.
|  |  | (17,7+8,8)x2 | m2 | 53
x | M 27.02.00 |  | IZOLACJE ARKUSZOWE | x | x | x | x | szerokość płyty | 3.5
x | M 27.02.01 |  | Izolacja z papy zgrzewalnej układane na powierzchniach betonowych | x | x
31 | M 27.02.01 | 11 | Izolacje przeciwwilgociowe poziome z papy asfaltowej na lepiku asfaltowym na gorąco. | m2 | 36.3 | 60 | 2178 | długość płyty | 7.8
|  |  | Papa na płycie pomostu oraz na górnej części korpusu przyczółka (jako przekładka). Powierzchnia netto (bez zakładów). W cenie ostatecznej ująć powierzchnię na zakłady izolacji. Obmiar wg części rysunkowej płyty i przyczółka. |  |  |  |  | korpus przyczółka | 4.5
|  |  | 7,8x3,5+4,5x2 | m2 | 36.3 |  |  | stron | 2
|  |  | RAZEM: HYDROIZOLACJA |  |  |  | #REF!
2.8 | M 28.00.00 |  | WYPOSAŻENIE | x | x | x | x
x | M 28.03.01 |  | BALUSTRADY STALOWE NA OBIEKTACH MOSTOWYCH | x | x | x | x
32 | M 28.03.01 | 51 | Montaż balustrady stalowej "szczeblinkowej" o wys. H=1100mm | m | 15.8 | 821.21 | 12975.12 | długość balustrady | 7.9
|  |  | Balustrada stalowa "szczeblinkowa" o rozstawie słupków 1m. Wg rysunku konstrukcyjnego balustrady |  |  |  |  | sztuk | 2
|  |  | 7,9x2 | m | 15.8 |  |  | ciężar balustrady | 357.44
33 | M 28.03.01 | 71 | Wytworzenie balustrady stalowej | kg | 714.88 | 80 | 57190.4
|  |  | Wytworzenie balustrady stalowej. Obmiar wg części rysunkowej. |  |  |  |  | Pochwyt | 1.829
|  |  | G=357,44*2" | kg | 714.88 |  |  | Słupek | 1.8017
34 | M 28.03.01 | 81 | Zabezpieczenie antykorozyjne balustrad poprzez metalizację oraz doszczenienie farbami na bazie żywic EP i PUR | m2 | 20.36 |  |  | Przeciąg | 1.2562
|  |  | Balusrady obustronne wg części rysunkowej |  |  |  |  | Szczeblinka | 5.2882
|  |  | P=10,18*2" | m2 | 20.36 |  |  | Suma | 10.18
35 | M 28.01.01 | 92 | Wykonanie marek kotwiących balustradę na długości belki podporęczowej (gzymsu) | szt | 18
|  |  | Wykonanie marek kotwiących balustradę na gzymsie. Obmiar wg rys. balustrad |  |  |  |  | ilość kotew | 9
|  |  | 2*9 | szt | 18 |  |  | mnożnik | 2
x | M 28.01.01 |  | BALUSTRADY STALOWE NA DOJŚCIACH DO KŁADKI | x | x | x | x
36 | M 28.01.01 | 51 | Zakup i montaż bariery wygrodzeniowej typu U12a ZDM L-2200 | m | 8.8 | 220 | 1936 | długość balustrady | 2.2
|  |  | Zakup i montaż stalowej bariery wygrodzeniowej typu U12a ZDM L-2200 wraz z wykonaniem fundamentów dla oadzenia słupków balustrady. Balustrady zabezpieczone antykorozyjne przez malowanie |  |  |  |  | ilość stron | 4
|  |  | 2,2x4 | m | 8.8
|  |  | RAZEM: WYPOSAŻENIE |  |  |  | #REF!
2.9 | M 29.00.00 |  | ROBOTY PRZYOBIEKTOWE | x | x | x | x | ilosć | 2
x | M 29.01.01 |  | ODWODNIENIE ZASYPKI PRZYCZÓŁKA | x | x |  |  | szerokość | 5
37 | M 29.01.01 | 14 | Wykonanie odwodnienia zasypki przyczółka rurą perforowaną fi 125 mm otoczonej kruszywem łamanym 8/16 w osłonie geowłókniny | m | 15 |  |  | długość rury | 7.5
Wykonanie odwodnienia zasypki przyczółka rurą perforowaną fi 125 mm (2/3 drenażowe, 1/3 pełna). Rura w drenie z kruszywa 8/16 w osłonie z geowłókniny. Rurę drenarską wykonać za przyczółkiem do 75 cm poniżej niwelety drogi z wylotem na kosze.
|  |  | 7,5x2 | m | 15
x | M 29.03.01 |  | WYKONANIE ZASYPKI PRZYCZÓŁKA | x | x |  |  | szerokosć zasypki | 4.1
38 | M 29.03.01 | 11 | Wykonanie zasypki przyczółka - zasypanie przestrzeni za ścianami przyczółka gruntem niespoistym | m3 | 58.2 |  |  | wysokość wykopu | 3.3
|  |  | Wykonanie zasypki przyczółka - zasypanie przestrzeni za ścianami przyczółka gruntem niespoistym |  |  |  |  | podstawa dolna | 0.5
|  |  | (3,8+0,5)x3,3/2)x4,1x2 | m3 | 58.2 |  |  | podstawa górna | 3.8
2.10 | M 29.30.00 |  | ROBOTY REGULACYJNE | x | x
x | M 29.30.01 |  | UMOCNIENIE KONSTRUKCJAMI KAMIENNYMI SKARP I DNA RZEK, KANALÓW I ROWÓW | x | x | x | x | długość | szerokość | wysokość
39 | M 29.30.01 | 01 | Profilowanie i oczyszczenie dna rzeki | m3 | 12 | 185 | 2220 | ilość um. brzegów | 2 | głębokośc wkopania | 0.75
|  |  | Profilowanie i oczyszczenie dna rzeki. Wykopy pod umocnienie skarp koszami siatkowo - kamiennymi |  |  |  |  | przekrój kosza | 1 | 1 | podstawa
|  |  | 0,75x1x(5+3)x2 | m3 | 12 |  |  |  | 0.5 | 1 | 2 rząd
40 | M 29.30.01 | 11 | Wykonanie koszy siatkowo - kamiennych 100x50 cm | m3 | 20 |  |  |  | 0.5 | 1 | 3-5 rząd
|  |  | Wykonanie koszy siatkowo - kamiennych o wymiarach 100x50. Kosze stanowią umocnienie skarpy rzeki powyżej pierwszego rzędu koszy. |  |  |  |  | długości | 5 | 3 | podstawa i 1 rząd
|  |  | (0,5x1)x(5+3)x2+(0,5x1)x(2,5+2+1,5)x4 | m3 | 20 |  |  |  | 2.5 |  | 3 rząd
41 | M 29.30.01 | 11 | Wykonanie koszy siatkowo - kamiennych 100x100 cm | m3 | 8 |  |  |  | 2 |  | 4 rząd
|  |  | Wykonanie koszy siatkowo - kamiennych o wymiarach 100x100. Kosze stanowiące podstawę umocnień brzegów rzeki. | [5 empty] | 1.5 |  | 5 rząd
|  |  | 0,5x1x(5+3)x2 | m3 | 8
2.11 | M 30.00.00 |  | ROBOTY NAWIERZCHNIOWE I ZABEZPIECZAJĄCE | x | x | x | x
x | M 30.20.00 |  | ZABEZPIECZENIE ANTYKOROZYJNE POWIERZCHNI BETONU | x | x | x | x
x | M 30.20.05 |  | Pokrycia powierzchni powłoką o grubości 0,05 - 0,3 mm | x | x
42 | M 30.20.05 | 11 | Wykonanie powłok malarskich akrylowych, malowanie dwukrotne powierzchni betonowych pionowych | m2 | 7.8 | 280 | 2184 | gzyms | 0.5
|  |  | Przygotowanie powierzchni betonu belki podporęczowej i gzymsu poprzez czyszczenie strumieniowo-ścierne | m2 | 7.8 |  |  | długość | 7.8
|  |  | Gruntowanie powierzchni betonu belki podporęczowej i gzymsu | m2 | 7.8 |  |  | ilość | 2
|  |  | Wykonanie powłoki malarskiej zestawem farb do betonu (powierzchnia malowania to belka podporęczowa wraz z powierzchnią boczną gzymsów) | m2 | 7.8
|  |  | 2x7,8x0,5 |  | 7.8
|  |  | RAZEM: ROBOTY NAWIERZCHNIOWE I ZABEZPIECZAJĄCE |  |  |  | #REF!
RAZEM: 2. | [6 empty] | #REF!
RAZEM: REMONT MOSTU | [6 empty] | #REF!
PODATEK VAT 23% | [6 empty] | #REF!
RAZEM: REMONT MOSTU | [6 empty] | #REF!

## OKŁADKA_OFERTOWY
Gmina Jaśliska
Jaśliska 171
38-485 Jaśliska
................................
(nazwa i adres Inwestora)
KOSZTORYS OFERTOWY
Remont mostu łączącego drogi na działkach ewidencyjnych nr 729/1 oraz 2708 w Posadzie Jaśliskiej. Kilometraż obiektu: 0+053
Ogółem wartość robót: |  | zł (netto)
Słownie
Ogółem wartość robót: |  | zł (brutto …….% VAT)
Słownie
Sporządził: |  |  | Upełnomocniony Przedstawiciel Firmy:
..................................... |  |  | .....................................
(podpis i pieczęć) |  |  | (podpis i pieczęć)
Data opracowania ..... - ...... - .......

## ZESTAWIENIE
KOSZTORYS OFERTOWY
CZĘŚĆ ZBIORCZA
Remont mostu łączącego drogi na działkach ewidencyjnych nr 729/1 oraz 2708 w Posadzie Jaśliskiej. Kilometraż obiektu: 0+053
Część | Wyszczególnienie robót | Wartość w zł (netto)
1. | ROBOTY DROGOWE
1.1 | ROBOTY PRZYGOTOWAWCZE
1.2 | ROBOTY ZIEMNE
1.3 | PODBUDOWY
1.4 | NAWIERZCHNIE
1.5 | ROBOTY WYKOŃCZENIOWE
2. | ROBOTY MOSTOWE
2.1 | ŁAWY FUNDAMENTOWE
2.2 | PRZYCZÓŁKI
2.3 | USTROJE NOŚNE
2.4 | PŁYTY POMOSTU ZESPOLONE Z KONSTRUKCJĄ STALOWĄ
2.5 | URZĄDZENIA DYLATACYJNE
2.6 | ODWODNIENIE
2.7 | HYDROIZOLACJA
2.8 | WYPOSAŻENIE
2.9 | ROBOTY PRZYOBIEKTOWE
2.10 | ROBOTY REGULACYJNE
2.11 | ROBOTY NAWIERZCHNIOWE I ZABEZPIECZAJĄCE
RAZEM
VAT ….. %
OGÓŁEM

## OFERTOWY
KOSZTORYS OFERTOWY
Remont mostu łączącego drogi na działkach ewidencyjnych nr 729/1 oraz 2708 w Posadzie Jaśliskiej. Kilometraż obiektu: 0+053
REMONT MOSTU
Lp. | Numer SST (podstawa wyceny) | Numer pozycji cenowej | Wyszczególnienie elementów | Jednostka |  | Cena jednostkowa | Wartość netto
|  |  |  | Nazwa | Ilość
1. | ROBOTY DROGOWE
1.1 | D 01.00.00 |  | ROBOTY PRZYGOTOWAWCZE | x | x | x | x
x | D 01.01.01 |  | Odtworzenie (wyznaczenie) trasy i punktów wysokościowych | x | x | x | x
1 | D 01.01.01 | 11 | Wyznaczenie trasy i punktów wysokościowych w terenie równinnym | km | 0.0358
x | D 01.02.02 |  | Zdjęcie warstwy humusu lub (i) darniny | x | x | x | x
2 | D 01.02.02 | 01 | Usunięcie warstwy ziemi urodzajnej (humusu) na odległość do 30 m, grubość warstwy do 15 cm | m2 | 47
x | D 01.02.03 |  | Wyburzenie obiektów budowlanych | x | x | x | x
3 | D 01.02.03 | 11 | Rozbiórki obiektów kubaturowych wraz z odwozem elementów i gruzu na składowisko Wykonawcy - elementy betonowe i żelbetowe | m3 | 21.3
4 | D 01.02.03 | 11 | Rozbiórka rusztu stalowego konstrukcji nośnej mostu (dźwigary nośne wraz z poprzecznicami) - materiał częściowo do ponownego wykorzystania | szt. | 4
x | D 01.02.04 |  | Rozbiórka elementów dróg, ogrodzeń i przepustów | x | x | x | x
5 | D 01.02.04 | 11 | Rozebranie podbudowy z kruszywa o średniej grubości do 40 cm | m2 | 49.8
RAZEM: ROBOTY PRZYGOTOWAWCZE
1.2 | D 02.00.00 |  | ROBOTY ZIEMNE | x | x | x | x
x | D 02.01.01 |  | Wykonanie wykopów w gruntach kategorii I-V | x | x | x | x
6 | D 02.01.01 | 11 | Roboty ziemne poprzeczne (bez transportu) wykonywane mechanicznie w gr. kat. I-V - wbudowanie w skarpy rzeki | m3 | 23
7 | D 02.01.01 | 12 | Wykonanie wykopów w gruntach kategorii I-V z transportem urobku na odkład/nasyp na miejsce składowe Wykonawcy | m3 | 78.2
RAZEM: ROBOTY ZIEMNE
1.3 | D 04.00.00 |  | PODBUDOWY | x | x | x | x
x | D 04.01.01 |  | Koryto wraz z profilowaniem i zagęszczaniem podłoża | x | x | x | x
8 | D 04.01.01 | 15 | Koryta wykonywane mechanicznie wraz z profilowaniem i zagęszczaniem podłoża w gruntach kat. I-VI, głębokość koryta 49cm | m2 | 49.8
x | D 04.02.02 |  | Warstwa mrozoochronna | x | x | x | x
9 | D 04.02.02 | 01 | Wykonanie warstwy mrozoochronnej z piasku, mechanicznie, gr. w-wy do 20cm | m2 | 49.8
x | D 04.03.00 |  | OCZYSZCZENIE I SKROPIENIE WARSTW KONSTRUKCYJNYCH | x | x | x | x
10 | D 04.03.01 | 03 | Oczyszczenie warstw konstrukcyjnych mechanicznie | m2 | 81.5
11 | D 04.03.01 | 22 | Skropienie warstw konstrukcyjnych emulsją asfaltową | m2 | 81.5
x | D 04.04.02 |  | Podbudowa z kruszyw kamiennych | x | x | x | x
12 | D 04.04.02 | 02 | Wykonanie podbudowy z kruszywa łamanego - tłucznia kamiennego, warstwa dolna, grubość warstwy po zagęszczeniu 20 cm | m2 | 42
x | D 04.07.01 |  | Podbudowa z betonu asfaltowego | x | x | x | x
13 | D 04.07.01 | 13, 46 | Wykonanie podbudowy z mieszanki mineralno - asfaltowej AC 16 P , grubość warstwy po zagęszczeniu 5 cm | m2 | 39.5
RAZEM: PODBUDOWY
1.4 | D 05.00.00 |  | NAWIERZCHNIE | x | x | x | x
x | D 05.03.05 |  | Nawierzchnia z betonu asfaltowego | x | x | x | x
14 | D 05.03.05 | 16 | Wykonanie warstwy wiążącej (ochronnej) z mieszanki mineralno - asfaltowej AC 16 W, grubość warstwy po zagęszczeniu 4 cm | m2 | 27.3
x | D 05.03.05 |  | Nawierzchnia z betonu asfaltowego | x | x | x | x
15 | D 05.03.05 | 23 | Wykonanie warstwy ścieralnej z mieszanki mineralno-asfaltowej AC 16 S, grubość warstwy po zagęszczeniu 4 cm | m2 | 65.1
RAZEM: NAWIERZCHNIE
1.5 | D 06.00.00 |  | ROBOTY WYKOŃCZENIOWE | x | x | x | x
x | D 06.01.01 |  | Umocnienie powierzchniowe humusowaniem i obsianiem | x | x | x | x
16 | D 06.01.01 | 21 | Humusowanie z obsianiem skarp przy grubości humusu 10cm (bez dowozu ziemi urodzajnej - humus z odzysku) | m2 | 47
RAZEM: ROBOTY WYKOŃCZENIOWE
OGÓŁEM: ROBOTY DROGOWE
2. | ROBOTY MOSTOWE
x | M 21.00.00 |  | FUNDAMENTY | x | x | x | x
2.1 | M 21.20.00 |  | ŁAWY FUNDAMENTOWE | x | x | 0 | 0
x | M 21.20.10 |  | Ławy fundamentowe w deskowaniu | x | x | x | x
17 | M 21.20.10 | 16 | Ławy fundamentowe z betonu konstrukcyjnego w deskowaniu - klasa betonu C25/30 (B-30) | m3 | 15.8797
18 | M 21.20.01 | 69 | Wykonanie zbrojenia ław ze stali klasy AIIIN | kg | 1102.9
RAZEM: FUNDAMENTY
x | M 22.00.00 |  | KORPUSY PODPÓR | x | x | x | x
2.2 | M 22.01.00 |  | PRZYCZÓŁKI | x | x | x | x
x | M 22.01.01 |  | Przyczółki żelbetowe | x | x | x | x
19 | M 22.01.01 | 11 | Podpory masywne wys. do 4 m z betonu klasy C25/30 (B30) | m3 | 9.5087
20 | M 22.01.01 | 69 | Wykonanie zbrojenia korpusów przyczółków ze stali kl. AIIIN | kg | 705.2
RAZEM: KORPUSY PODPÓR
2.3 | M 23.00.00 |  | USTROJE NOŚNE | x | x | x | x
x | M 23.05.00 |  | USTROJE STALOWE | x | x | x | x
x | M 23.05.01 |  | Ustrój nośny stalowy - "blachownica" do zespolenia z żelbetową płytą pomostu | x | x | x | x
21 | M 23.05.01 | 31 | Montaż konstrukcji blachownicowej ze stali Rr<400 MPa i rozp. przęsła do 20m - nad wodą | t | 2.6927
22 | M 23.05.01 | 71 | Wytworzenie konstrukcji stalowej ze stali Rr<400 MPa - istniejące dźwigary adaptowane na poprzecznice | t | 0.41703
23 | M 23.05.01 | 71 | Wytworzenie konstrukcji stalowej ze stali Rr<400 Mpa - projektowana konstrukcja stalowa wraz ze sworzniami (elementy nowe) | t | 2.42
24 | M 23.05.01 | 87 | Zabezpieczenie antykorozyjne konstrukcji stalowej poprzez malowanie farbami na bazie żywic EP i PUR | m2 | 39
RAZEM: USTROJE NOŚNE
2.4 | M 23.10.00 |  | PŁYTY POMOSTU ZESPOLONE Z KONSTRUKCJĄ STALOWĄ | x | x | x | x
x | M 23.10.01 |  | Żelbetowa płyta pomostu zespolona z konstrukcją stalową ustroju nośnego | x | x | x | x
25 | M 23.10.01 | 32 | Wykonanie płyty pomostu konstrukcji zespolonej z betonu klasy C30/37 (B35) - nad wodą z wykonaniem rusztowań i deskowań | m3 | 9.1
26 | M 23.10.01 | 69 | Przygotowanie i montaż zbrojenia płyty zespolonej | kg | 1548
RAZEM: PŁYTY POMOSTU ZESPOLONE Z KONSTRUKCJĄ STALOWĄ
2.5 | M 25.00.00 |  | URZĄDZENIA DYLATACYJNE | x | x | x | x
x | M 25.01.03 |  | Bitumiczne przykrycie dylatacyjne | x | x | x | x
27 | M 25.01.03 | 11 | Wypełnienie szczelin dylatacyjnych pionowych masą zalewową, szerokość szczeliny 2 cm. | m | 6
RAZEM: URZĄDZENIA DYLATACYJNE
2.6 | M 26.00.00 |  | ODWODNIENIE | x | x | x | x
x | M 26.01.02 |  | SĄCZKI DLA ODWODNIENIA IZOLACJI | x | x | x | x
28 | M 26.01.02 | 51 | Montaż saczków odwodnienia izolacji - sączki z HDPE śr. 48mm | szt | 2
x | M 26.01.03 |  | DRENY DO ODWODNIENIA IZOLACJI | x | x | x | x
29 | M 26.01.03 | 11 | Wykonanie drenażu poziomego z geowłókniny i grysu lakierowanego | m | 7.8
RAZEM: ODWODNIENIE
2.7 | M 27.00.00 |  | HYDROIZOLACJA | x | x | x | x
x | M 27.01.00 |  | IZOLACJE POWŁOKOWE | x | x | x | x
x | M 27.01.01 |  | POWŁOKA IZOLACYJNA BITUMICZNA - "NA ZIMNO" | x | x | x | x
30 | M 27.01.01 | 15 | Izolacje dwuwarstwowe przeciwwilgociowe powłokowe bitumiczne wykonywane na zimno. Powłoki pionowe z roztworu asfaltowego. | m2 | 53
x | M 27.02.00 |  | IZOLACJE ARKUSZOWE | x | x | x | x
x | M 27.02.01 |  | Izolacja z papy zgrzewalnej układane na powierzchniach betonowych | x | x | x | x
31 | M 27.02.01 | 11 | Izolacje przeciwwilgociowe poziome z papy asfaltowej na lepiku asfaltowym na gorąco. | m2 | 36.3
RAZEM: HYDROIZOLACJA
2.8 | M 28.00.00 |  | WYPOSAŻENIE | x | x | x | x
x | M 28.03.01 |  | BALUSTRADY STALOWE NA OBIEKTACH MOSTOWYCH | x | x | x | x
32 | M 28.03.01 | 51 | Montaż balustrady stalowej "szczeblinkowej" o wys. H=1100mm | m | 15.8
33 | M 28.03.01 | 71 | Wytworzenie balustrady stalowej | kg | 714.88
34 | M 28.03.01 | 81 | Zabezpieczenie antykorozyjne balustrad poprzez metalizację oraz doszczenienie farbami na bazie żywic EP i PUR | m2 | 20.36
35 | M 28.01.01 | 92 | Wykonanie marek kotwiących balustradę na długości belki podporęczowej (gzymsu) | szt | 18
x | M 28.01.01 |  | BALUSTRADY STALOWE NA DOJŚCIACH DO KŁADKI | x | x | x | x
36 | M 28.01.01 | 51 | Zakup i montaż bariery wygrodzeniowej typu U12a ZDM L-2200 | m | 8.8
RAZEM: WYPOSAŻENIE
2.9 | M 29.00.00 |  | ROBOTY PRZYOBIEKTOWE | x | x | x | x
x | M 29.01.01 |  | ODWODNIENIE ZASYPKI PRZYCZÓŁKA | x | x | x | x
37 | M 29.01.01 | 14 | Wykonanie odwodnienia zasypki przyczółka rurą perforowaną fi 125 mm otoczonej kruszywem łamanym 8/16 w osłonie geowłókniny | m | 15
x | M 29.03.01 |  | WYKONANIE ZASYPKI PRZYCZÓŁKA | x | x | x | x
38 | M 29.03.01 | 11 | Wykonanie zasypki przyczółka - zasypanie przestrzeni za ścianami przyczółka gruntem niespoistym | m3 | 58.2
RAZEM: ROBOTY PRZYOBIEKTOWE
2.10 | M 29.30.00 |  | ROBOTY REGULACYJNE | x | x | x | x
x | M 29.30.01 |  | UMOCNIENIE KONSTRUKCJAMI KAMIENNYMI SKARP I DNA RZEK, KANALÓW I ROWÓW | x | x | x | x
39 | M 29.30.01 | 01 | Profilowanie i oczyszczenie dna rzeki | m3 | 12
40 | M 29.30.01 | 11 | Wykonanie koszy siatkowo - kamiennych 100x50 cm | m3 | 20
41 | M 29.30.01 | 11 | Wykonanie koszy siatkowo - kamiennych 100x100 cm | m3 | 8
RAZEM: ROBOTY PRZYOBIEKTOWE
2.11 | M 30.00.00 |  | ROBOTY NAWIERZCHNIOWE I ZABEZPIECZAJĄCE | x | x | x | x
x | M 30.20.00 |  | ZABEZPIECZENIE ANTYKOROZYJNE POWIERZCHNI BETONU | x | x | x | x
42 | M 30.20.05 | 11 | Wykonanie powłok malarskich akrylowych, malowanie dwukrotne powierzchni betonowych pionowych | m2 | 7.8
RAZEM: ROBOTY NAWIERZCHNIOWE I ZABEZPIECZAJĄCE
OGÓŁEM: ROBOTY MOSTOWE
RAZEM: REMONT MOSTU
PODATEK VAT | [5 empty] | 23%
RAZEM: REMONT MOSTU