## OKŁADKA_P
Gmina Jaśliska
Jaśliska 171
38-485 Jaśliska
................................
(nazwa i adres Inwestora)
PRZEDMIAR ROBÓT
Remont mostu w ciągu drogi gminnej publicznej Nr G114536 w miejscowości Jaśliska w km 0+543
Sporządził:
..........................................
(podpis i pieczęć)
Data opracowania: marzec 2016

## TABELE
TABELA NR 1. ROZBIÓRKA ISTNIEJĄCEGO MOSTU-wg Rysunek geometrii
NAZWA ZADANIA: | Remont mostu w ciągu drogi gminnej publicznej Nr G114536 w miejscowości Jaśliska w km 0+543
Lp | Element | Długość | Szerokosć | Wysokość | Objętość jednego elementu | Ilość | Objętość razem
|  | m | m | m | m3 | szt | m3
1 | 2 | 3 | 4 | 5 | 6 | 7 | 8
1 | fundament prz. J. | 3.5 | 0.3 | 2 | 2.1 | 1 | 2.1
2 | korpus 1 | 6.35 | 0.05 | 4 | 1.27 | 1 | 1.27
3 | korpus 2 | 7.9 | 0.05 | 4 | 1.58 | 1 | 1.58
4 | skrzydełko - 1 | 3.5 | 0.05 | 3.5 | 0.6125 | 1 | 0.6125
5 | skrzydełko - 2 | 3.1 | 0.05 | 3.5 | 0.5425 | 1 | 0.5425
6 | skrzydełko - 3 | 3.5 | 0.05 | 3.5 | 0.6125 | 1 | 0.6125
7 | skrzydełko - 4 | 3.9 | 0.05 | 3.5 | 0.6825 | 1 | 0.6825
8 | fundament filara pb | 7.5 | 0.05 | 1.5 | 0.5625 | 2 | 1.125
| fundament filara pb | 1 | 0.05 | 1.5 | 0.075 | 2 | 0.15
| fundament filara pg | 6.6 |  | 0.05 | 0.33 | 1 | 0.33
RAZEM: | [6 empty] | 9.005
RAZEM ROZBIÓRKA MOSTU x 15%: | [6 empty] | 10.4
OGÓŁEM ROZBIÓRKI: | [6 empty] | 10.4
TABELA NR 2. ROBOTY BITUMICZNE
NAZWA ZADANIA: | Remont mostu w ciągu drogi gminnej publicznej Nr G114536 w miejscowości Jaśliska w km 0+543
Powierzchnie oszacowano na podstawie rysunku sytuacyjnego
|  |  | od strony Jaślisk | od str. DrWoj | most | całkowita
Pow. oczyszczenia niebitumiczne |  |  | 31.6 | 31.5 |  | 63.1
Pow. oczyszczenia bitumiczne |  |  | 53.1 | 53.2 | 125.4 | 231.7
Powierzchnia koryta |  |  | 31.6 | 31.5 |  | 63.1
Powierzchnia w-wy mrozoochronnej z pospółki |  |  | 21 | 21 |  | 42
Pow. podbudowy z tłucznia kamiennego |  |  | 31.6 | 31.5 |  | 63.1
Powierzchnia warstwy ochr./wiąż. z AC16W |  |  | 53.1 | 53.2 | 125.4 | 231.7
Powierzchnia warstwy ścieralnej z AC11S |  |  | 54 | 54.4 | 125.4 | 233.8
TABELA NR 3. ROBOTY ZIEMNE RZEKA
NAZWA ZADANIA: | Remont mostu w ciągu drogi gminnej publicznej Nr G114536 w miejscowości Jaśliska w km 0+543
Tabela robót ziemnych - odcinek korekty koryta potoku
LP | Km | Roboty ziemne |  |  |  |  | Zdj. humusu |  | Humusowanie
|  | powierzchnia |  | objętość |  | suma algebr. | długość | pow. | długość | pow.
|  | W | N | W | N
|  | [m2] | [m2] | [m3] | [m3] | [m3] | [m] | [m2] | [m] | [m2]
ODCINEK OD STRONY DROGI WOJEWÓDZKIEJ
L1 | 649.5 | 5.7 | 0.9 |  |  |  | 4.5 |  | 2.4
L2 | 643.5 | 8.3 | 0.2 | 42 | 3.3 | 45.3 | 10.5 | 45 | 2.2 | 13.8
L4 | 632.5 | 13.5 | 2.1 | 119.9 | 12.65 | 132.55 | 15.4 | 142.45 | 4.4 | 36.3
L5 | 623 | 7.7 | 4.8 | 100.7 | 32.775 | 133.475 | 8 | 111.15 | 0 | 20.9
L6 | 605 | 0 | 0 | 69.3 | 43.2 | 112.5 |  | 72 |  | 0
| RAZEM |  |  | 331.9 | 91.9 | 423.8 |  | 370.6 |  | 71
ZESTAWIENIE ZBIORCZE
|  |  | Współczynnik | wartość końcowa
| Objętość wykopu | 331.9 | 15% | 382
| Objętość nasypu | 91.9 | 15% | 106 | uwaga: grunt pozyskany z wykopu wbudować w skarpę potoku
TABELA NR 4. Tabela robót ziemnych - odcinki wyszerzenia drogi
LP | Km | Roboty ziemne |  |  |  |  | Zdj. humusu |  | Plantowanie
|  | powierzchnia |  | objętość |  | suma algebr. | długość | pow. | długość | pow.
|  | W | N | W | N
|  | [m2] | [m2] | [m3] | [m3] | [m3] | [m] | [m2] | [m] | [m2]
ODCINEK OD STRONY DROGI WOJEWÓDZKIEJ
P1 | 533 | 1.5 | 0 |  |  |  | 5.5 |  | 0
P2 | 540 | 5 | 0.7 | 22.75 | 2.45 | 25.2 | 7.8 | 46.55 | 0 | 0
PM | 543 | 9.5 | 4.5 | 21.75 | 7.8 | 29.55 | 6 | 20.7 | 0 | 0
ODCINEK OD STRONY JAŚLISK
KM | 563.9 | 7.5 | 4.2 |  |  |  | 6 |  | 5
P3 | 566.9 | 3.7 | 0.6 | 16.8 | 7.2 | 24 | 7.4 | 20.1 | 6.2 | 16.8
P4 | 573.9 | 0.5 | 0.5 | 14.7 | 3.85 | 18.55 | 7.8 | 53.2 | 6 | 42.7
| RAZEM |  |  | 76 | 21.3 | 97.3 |  | 140.6 |  | 59.5

## PRZEDMIAR
PRZEDMIAR ROBÓT
Remont mostu w ciągu drogi gminnej publicznej Nr G114536 w miejscowości Jaśliska w km 0+543
REMONT MOSTU
Lp. | Numer SST (podstawa wyceny) | Numer pozycji cenowej | Wyszczególnienie elementów | Jednostka |  | Cena jednostkowa | Wartość netto
|  |  |  | Nazwa | Ilość |  |  | dzielnik | 1000
1 | ROBOTY DROGOWE | [6 empty] | km1 | 20.9
1.1 | D 01.00.00 |  | ROBOTY PRZYGOTOWAWCZE | x | x | x | x | km2 | 10 | 10
x | D 01.01.01 |  | Odtworzenie (wyznaczenie) trasy i punktów wysokościowych | x | x | x | x | km rzeki | 40
1 | D 01.01.01 | 11 | Wyznaczenie trasy i punktów wysokościowych w terenie równinnym | km | 0.1109 | 35000 | 3881.5 |  | 30
Odtworzenie trasy drogi i mostu:
|  |  | (20,9+10+10)/1000 | km | 0.0409
Wyznaczenie punktów charakterystycznych dla robót umacniających brzegi i dno rzeki
|  |  | 40+30/1000 | km | 0.07
x | D 01.02.03 |  | Wyburzenie obiektów budowlanych | x | x | x | x
2 | D 01.02.03 | 11 | Rozbiórki obiektów kubaturowych wraz z odwozem elementów i gruzu na składowisko Wykonawcy - elementy betonowe i żelbetowe | m3 | 10.4 | 547.93 | 5698.47
Rozebranie częściowe ław fundamentowych. Skucie od czoła skorodowanych powierzchni betonowych skrzydeł i podpór (gr. ok 5cm). Obmiar wg tab. 1.
|  |  | 10.4 |  | 10.4
x | D 01.02.04 |  | Rozbiórka elementów dróg, ogrodzeń i przepustów | x | x | x | x
3 | D 01.02.04 | 11 | Rozebranie podbudowy z kruszywa o średniej grubości do 60 cm | m2 | 17 | 50 | 850
Rozebranie podbudowy z kruszywa o grubości do 60 cm na długości wykopu roboczego przy wykonaniu poprzecznic zamykających na końcach przyczółków, materiał do wbudowania na miejscu.
|  |  | 1,0x8,5x2 | m2 | 17
4 | D 01.02.04 | 62 | Rozebranie balustrad stalowych na moście i na dojazdach | m | 49.8
|  | analogia | Rozebranie balustrad stalowych na moście. Materiał z rozbiórki (stal) do wykorzystania w gestii Zamawiajacego.
|  |  | (20,9+2x2,0)x2 | m | 49.8
OGÓŁEM: ROBOTY PRZYGOTOWAWCZE
1.2 | D 02.00.00 |  | ROBOTY ZIEMNE | x | x | x | x
x | D 02.01.01 |  | Wykonanie wykopów w gruntach kategorii I-V | x | x | x | x
5 | D 02.01.01 | 11 | Roboty ziemne poprzeczne (bez transportu) wykonywane mechanicznie w gr. kat. I-V - wbudowanie w skarpy rzeki (20% dodatku) | m3 | 549.6 | 11.63 | 6391.85
Wykopy - przy wykonaniu umocnienia brzegów rzeki, na przerzut z ponownym uformowaniem skarp rzeki. Grunt do ponownego wykorzystania w ilości zgodnej z tab. Nr 3. Grunt do ponownego wbudowania na miejscu budowy w skarpy rzeki - wbudowanie, plantowanie, obsianie trawą
|  |  | 382 | m3 | 382
Wykopy - część drogowa, na przerzut (wg tabeli nr4)
|  |  | 76 | m3 | 76
x | D 02.03.01 |  | Wykonanie nasypów | x | x
6 | D 02.03.01 | 11 | Wykonanie nasypów mechanicznie z gr. kat. I-V - z uzyskanego wykopu | m3 | 570.9
Nasypy - część rzeczna, uformowaniem skarp rzeki z gruntu uzyskanego z wykopu.
|  |  | 549.6 | m3 | 549.6
Nasypy - część drogowa (tabela nr 4)
|  |  | 21.3 | m3 | 21.3
OGÓŁEM: ROBOTY ZIEMNE
1.3 | D 04.00.00 |  | PODBUDOWY | x | x | x | x
x | D 04.01.01 |  | Koryto wraz z profilowaniem i zagęszczaniem podłoża | x | x | x | x
7 | D 04.01.01 | 15 | Koryta wykonywane mechanicznie wraz z profilowaniem i zagęszczaniem podłoża w gruntach kat. I-VI, głębokość koryta 49cm | m2 | 63.1 | 29.85 | 1883.54
Koryto na całej szerokości korpusu drogi pod wykonanie warstwy mrozoochronnej i podbudowy tłuczniowej
|  |  | 63.1 | m2 | 63.1
x | D 04.02.02 |  | Warstwa mrozoochronna | x | x
8 | D 04.02.02 | 11 | Wykonanie warstwy mrozoochronnej gr. w-wy do 20cm | m2 | 42
Wykonanie warstwy mrozoochronnej z pospółki, w-wa gr. 20cm-obmiar wg tab. 2
|  |  | 42 | m2 | 42
x | D 04.03.01 |  | Oczyszczenie i skropienie warstw konstrukcyjnych | x | x | x | x
9 | D 04.03.01 | 12 | Oczyszczenie warstw konstrukcyjnych mechanicznie | m2 | 294.8 | 1.88 | 554.22
Oczyszczenie warstwy ochronnej na moście i warstwy podbudowy na drodze. Powierzchnia wg tab. 2
oczyszczenie warstw bitumicznych
|  |  | 231.7 | m2 | 231.7
oczyszczenie warstw niebitumicznych
|  |  | 63.1 | m2 | 63.1
10 | D 04.03.01 | 22 | Skropienie warstw konstrukcyjnych emulsją asfaltową | m2 | 294.8 | 2.85 | 840.18
Skropienie wastwy ochronnej na moście, warstwy wiążącej i odcinków dowiązania na drodze: wg tab. 2
skropienie warstw bitumicznych
|  |  | 231.7 | m2 | 231.7
skropienie warstw niebitumicznych
|  |  | 63.1 | m2 | 63.1
x | D 04.04.04 |  | Podbudowa z tłucznia kamiennego | x | x | x | x
11 | D 04.04.04 | 24 | Wykonanie podbudowy z tłucznia kamiennego 0/31,5, gr. w-wy 20cm | m2 | 63.1 | 72.42 | 4569.7
Wykonanie podbudowy z tłucznia kamiennego 0/31,5, gr. w-wy 20cm. Obmiar wg tab. 2
|  |  | 63.1 | m2 | 63.1
OGÓŁEM: PODBUDOWY
1.4 | D 05.00.00 |  | NAWIERZCHNIE | x | x | x | x
x | D 05.03.05 |  | Nawierzchnia z betonu asfaltowego | x | x | x | x
12 | D 05.03.05 | 11 | Wykonanie nawierzchni z betonu asfaltowego AC16W, warstwa ochronna/wiążąca gr. w-wy 4 cm (na moście) i 5 cm (na odcinku drogi) - analogia | m2 | 231.7
Wykonanie nawierzchni z betonu asfaltowego AC16W warstwa ochronną na moście, gr. w-wy 4cm. Obmiar wg tab. 2
|  |  | 125.4 | m2 | 125.4
Wykonanie nawierzchni z betonu asfaltowego AC16W warstwa wiążąca na odcinków dojazdu, gr. w-wy 5cm. Obmiar wg tab. 2
|  |  | 106.3 | m3 | 106.3
13 | D 05.03.05 | 26 | Wykonanie nawierzchni z betonu asfaltowego AC11S warstwa ścieralna gr. w-wy 4cm | m2 | 233.8
Wykonanie nawierzchni z betonu asfaltowego o uziarnieniu 0/12,8 warstwa ścieralna gr. w-wy 4cm - na obiekcie i na dojazdach. Obmiar wg tab. 2
|  |  | 233.8 | m2 | 233.8
OGÓŁEM: NAWIERZCHNIE
1.5 | D 06.00.00 |  | ROBOTY WYKOŃCZENIOWE | x | x
x | D 06.01.01 |  | Umocnienie skarp, rowów i ścieków | x | x
14 | D 06.01.01 | 02 04 | Reczne plantowanie skarp i dna wykopów oraz korony nasypów w gruntach kat. I III | m2 | 59.5
|  |  | Powierzchnia umocnień stożków i skarpy drogi (wg tabeli 4): |  | 59.5
15 | D 06.01.01 | 22 | Humusowanie z obsianiem skarp przy grubości humusu 5cm | m2 | 71
|  |  | Powierzchnia humusowania wg tabeli 3: A=71m2 |  | 71
16 | D 06.01.03 | 26 | Umocnienie dna rowu i ścieków brukowcem o gr. 16-20 cm z kamienia łamanego, układanego na podsypce cementowo-piaskowej, spoiny wypełnione zaprawą cementową | m2 | 70.1
|  |  | Umocnienie rowu od strony dr. Wojewódzkiej i skarpy przy skrzydle. Rów A=L*b=24*2,4=57,6. Skarpa A=2,5*5=12,5 |  | 70.1
17 | D 06.01.06 | 21 | Umocnienie skarp płytami ażurowymi 60x40x10 cm (35 kg/szt.). Wypełnienie wolnych przestrzeni humusem i obsianie trawą, podsypka cem.-piaskowa 5cm. Płyty kotwione do skarpy. | m2 | 59.5
|  |  | Umocnienie skarp odcinka drogi od strony Jaślisk. Obmiar wg tabeli 4: A=59,5m2 |  | 59.5
OGÓŁEM: ROBOTY WYKOŃCZENIOWE
1.6 | D 07.00.00 |  | OZNAKOWANIE I URZĄDZENIA BEZPIECZEŃSTWA RUCHU | x | x | x | x
x | D 07.01.01 |  | Oznakowanie poziome | x | x
18 | D 07.01.01 | 03 | Oznakowanie poziome masami termoplastycznymi (grubość warstwy 3-4mm) | m2 | 51.72
|  |  | Linia ciągła szerokości 12 cm "odgrodzenia" ciągu pieszego od ruchu pojazdów na długości obiektu i po 5m na długości dojazdów. Linię wykonać od strony górnej wody w odległości 1,25m od krawędzi belki poręczowej (lokalizacja zostanie uzgodniona z Inwestorem). L=5+21+5=31m |  | 3.72
x | D 07.05.01 |  | Bariery ochronne stalowe | x | x | x | x
19 | D 07.05.01 | 11 | Ustawienie barier ochronnych stalowych jednostronnych - przekładkowych typu SP-04 | m | 24 | 320 | 7680
|  |  | Zakup, transport i montaż barier typu SP-04 wraz z elementami odblaskowymi co 4m z zakończeniem łącznikiem czołowym pojedyńczym. |  |  |  |  | długość barier | 12 | 12
|  |  | 12+12 | m | 24
x | D 07.06.06 |  | Urządzenia - poręcze sztywne | x | x
20 | D 07.06.06 | 12 | Ustawienie poręczy ochronnych sztywnych z pochwytami i poręczami z rur stalowych oraz o rozstawie słupków z rur co 2,5m | m | 10
|  |  | Ustawienie balustrady stalowej typu U-11a w linii balustrady na obiekcie na długości po 2,5m z każdej strony. L=2,5x4=10mb | m | 10
OGÓŁEM: OZNAKOWANIE I URZĄDZENIA BEZPIECZEŃSTWA RUCHU
1.7 | D 08.00.00 |  | ELEMENTY ULIC | x | x | x | x
x | D 08.01.01 |  | Krawężniki betonowe | x | x | x | x
21 | D 08.01.02 | 12 | Ustawienie krawężników betonowych o wymiarach 20x30cm na ławie betonowej z oporem | m | 12 | 130 | 1560 | długość | 3
|  |  | Obramowanie od strony jezdni na długości adaptacji dojazdów. |  |  |  |  | ilość | 4
|  |  | 3x4 | m | 12
x | D 08.03.01 |  | Obrzeża betonowe | x | x
22 | D 08.03.01 | 12 | Ustawienie obrzeży betonowych w wymiarach 8x30cm | m | 17
|  |  | Ustawienie obrzeży betonowych w wymiarach 8x30cm na ławie betonowej z oporem w jako opornik pod umocnienia skarp drogi (wg rysunku ogólnego widok z góry): L=8,5*2=17m |  | 17
OGÓŁEM: ELEMENTY ULIC
OGÓŁEM: ROBOTY DROGOWE
2. | ROBOTY MOSTOWE
x | M 21.00.00 |  | FUNDAMENTY | x | x | x | x
2.1 | M 21.54.00 |  | ŁAWY FUNDAMENTOWE | x | x
x | M 21.54.01 |  | WZMACNIANIE ŁAWY POPRZEZ ZWIEKSZENIE JEJ WYMIARÓW - ZBROJENIE W ZESTAWIENIU CAŁOŚCIOWYM | x | x
23 | M 21.54.01 | 33 | Wykonanie wzmocnienia ławy fundamentowej z betonu C25/30 (B30) - na wodzie | m3 | 30.1
Wzmocnienie ławy przyczółka od strony Jaślisk wraz z usunięciem gruntu wokół przyczółka, utrzymaniem poziomu zwierciadła wody poniżej poziomu robót poprzez pompowanie wody, wykonanie tymczasowej grobli, oczyszczenie powierzchni skuwanej. Obmiar wg rys. 11 "Zbrojenie odsadzki fundamentu przyczółka" - dodatek na wypełnienie przestrzeni pod istniejącym korpusem
|  |  | V=7,0 + 1 | m3 | 8 |  |  | ilosć betonu | 7 |  |  | dodatek | 1
Wzmocnienie ławy filara wraz z usunięciem gruntu wokół filara, utrzymaniem poziomu zwierciadła wody poniżej poziomu robót poprzez pompowanie wody, wykonanie tymczasowej grobli, oczyszczenie powierzchni skuwanej. Obmiar wg rys. 8 "Zbrojenie remontu ławy fundamentowej filara" - dodatek na wypełnienie przestrzeni pod istniejącym korpusem
|  |  | V=21,1 + 1 | m3 | 22.1 |  |  | ilosć betonu | 21.1
24 | M 21.54.01 | 52 | Wywiercenie otworów i osadzenie kotew stalowych o średnicy do 16 mm | m | 51.84
|  |  | Kotwy średnicy 16mm długości osadzenia 30cm; otwór srednicy 20mm długości 320mm. Pozycja wiercenia: pozioma. Obmiar wg rysunków zbrojenia ławy fundamentowej przyczółka i filara |  |  |  |  | ilość wierceń | 126 | 36
|  |  | (126+36)x0,32 | m | 51.84 |  |  | długość wierceń | 0.32 | 0.32
25 | M 21.54.01 | 96 | Wykonanie zbrojenia - stal kl. A-IIIN | kg | 2297
|  |  | Wykonanie zbrojenia wzmocnienia ławy fundamentowej. |  |  |  |  | współczynnik | 1.025
|  |  | Fundament przyczółka: G=529 kg; Fundament filara: G=1768 | kg | 2297 |  |  | ciężar stali | 450 | 500 | 2500
OGÓŁEM: FUNDAMENTY
x | M 22.00.00 |  | KORPUSY PODPÓR | x | x
2.2 | M 22.51.00 |  | PODPORY I KONSTRUKCJE OPOROWE Z BETONU | x | x
x | M 22.51.01 |  | WZMOCNIENIE PODPORY PRZEZ ZWIEKSZENIE JEJ WYMIARÓW | x | x
26 | M 22.51.01 | 32 | Wykonanie wzmocnienia korpusów podpór z betonu C25/30 (B30) - nad wodą wraz z deskowaniem i pielęgnacją | m3 | 14.7 |  |  | ilość podpór | 2
|  |  | Wykonanie wzmocnienia przyczółków i skrzydeł z betonu C25/30 (B30) - nad wodą. W pozycji tej ująć koszt wykonania rusztowań nad wodą. Obmiar wg rys. 10. Zbrojenie remontu korpusów i skrzydeł przyczółków. |  |  |  |  | ilość betonu | 1.3 | 1.3 | 1.3 | 3.5 | 1.3 | 1.3
|  |  | V=10,0m | m3 | 10 |  |  | dodatek | 1
|  |  | Wykonanie wzmocnienia słupów filara z betonu C25/30 (B30) - nad wodą. W pozycji tej ująć koszt wykonania rusztowań nad wodą. Obmiar wg rys. 7. Zbrojenie remontu słupów i oczepu filara |  |  |  |  | ilość betonu | 3
|  |  | V=3 x 1,0 | m3 | 3
|  |  | Wykonanie wzmocnienia oczepu filara z betonu C25/30 (B30) - nad wodą. W pozycji tej ująć koszt wykonania rusztowań nad wodą. Obmiar wg rys. 7. Zbrojenie remontu słupów i oczepu filara |  |  |  |  | ilość betonu | 1.2
|  |  | V=0,9 | m3 | 0.9
Wykonanie poszerzenia przyczółka od strony Jaśliska i górnej wody. Wg rys. 12. Zbrojenie poszerzenia przyczółka od strony Jaślisk i górnej wody.
|  |  | V=0,8 | m3 | 0.8
27 | M 22.51.01 | 36 | Wywiercenie otworów i osadzenie kotew stalowych o średnicy do 16 mm włącznie i o długości od 201 do 500mm - nad wodą na kleju na bazie żywic epoksydowych | m | 138.72 |  |  | sztuk | 600 | 21
|  |  | Kotwy zespolenia płaszcza żelbetowego z korpusem przyczółków średnicy 12mm długości osadzenia 30cm; otwór srednicy 14mm długości 320mm. Pozycja wiercenia:pozioma. Obmiar wg rys. 10. Zbrojenie remontu korpusów i skrzydeł przyczółków oraz Wg rys. 12. Zbrojenie poszerzenia przyczółka od strony Jaślisk i górnej wody. |  |  |  |  | głębokość | 0.22 | 0.32
|  |  | 600x0,22+21x0,32 | m | 138.72
28 | M 22.51.01 | 39 | Wywiercenie otworów i osadzenie kotew stalowych o średnicy od 12 do 16 mm włącznie i o długości od 201 do 500mm - nad wodą na kleju na bazie żywic epoksydowych | m | 88.88 |  |  | ilość słupów filara | 3
|  |  | Kotwy zespolenia płaszcza ze słupami filara średnicy 12mm długości osadzenia 20cm; otwór srednicy 14mm długości 200mm. Pozycja wiercenia:pionowa. Obmiar wg rysunku 7. Zbrojenie remontu słupów i oczepu filara |  |  |  |  | sztuk | 68 | 200
|  |  | 68x0,22x3 - dla słupów filara | m | 44.88 |  |  | głębokość | 0.22 | 0.22
|  |  | 200x0,22 - dla oczepu filara | m | 44
29 | M 22.51.01 | 96 | Zakup, transport i montaż zbrojenia ze stali kl. A-IIIN | kg | 2623 |  |  | filar | 141 | 3 | 183
|  |  | Wykonanie zbrojenia wzmocnienia przyczółków oraz filara. Obmiar wg rysunków 10. Zbrojenie remontu korpusów i skrzydeł przyczółków; 12. Zbrojenie poszerzenia przyczółka od strony Jaślisk i górnej wody oraz rysunku nr 7. Zbrojenie remontu słupów i oczepu filara. |  |  |  |  | przyczółki | 1900 | 117
|  |  | 141*3+183+117+1900 | kg | 2623
OGÓŁEM: KORPUSY PODPÓR
2.3 | M 23.00.00 |  | USTROJE NOŚNE | x | x | x | x
x | M 23.52.00 |  | PRZĘSŁA STALOWE | x | x | x | x
x | M 23.52.01 |  | RENOWACJA POWŁOKI MALARSKIEJ PRZĘSŁA STALOWEGO | x | x |  |  | dzielnik | 1000
30 | M 23.52.01 | 05. | Wykonanie i demontaż rusztowań nad wodą | m3 | 20 |  |  | obwód IP 450 | 1.31 | 5 | 20.9
|  |  | Założono 10m3 elementów drewnianych na rusztowanie na przęsło |  | 20 |  |  | poprz. C 300 | 0.949 | 32 | 1.37
31 | M 23.05.01 analogia | 87 | Zabezpieczenie antykorozyjne konstrukcji stalowej poprzez malowanie farbami na bazie żywic EP i PUR | m2 | 178.4992
Wykonanie systemu powłokowego do zabezpieczania konstrukcji stalowej podczas renowacji. Wykonanie renowacji powłoki malarskiej istniejących balustrad na moście. Powłoki malarskie wg systemu R5 PUR - farby poliuretanowe. Grubość powłoki malarskiej min. 280 mm, z podziałem na warstwy jak niżej:
powłoka gruntowa PUR - grubość warstwy min. 100 mm
powłoka międzywarstwowa PUR - grubość warstwy min. 80 mm
powłoka nawierzchniowa PUR (Farba poliuretanowa alifatyczna) - grubość warstwy min. 100 mm
|  |  | 1,31x5x20,9+0,949x32x1,37 |  | 178.4992
32 | M 23.05.01 analogia | 87 | Oczyszczenie konstrukcji stalowej do stopnia czystości P Sa 2 1/2 | m2 | 178.4992
Oczyszczenie konstrukcji stalowej do stopnia czystości P Sa 2 1/2 wraz z zabezpieczeniem terenu przed przedostaniem się odpadów po oczyszczeniu do wód rzeki (rusztowania, plandeki, podwieszenia, utylizacja odpadów)
|  |  | 1,31x5x20,9+0,949x32x1,37 |  | 178.4992
OGÓŁEM: USTROJE NOŚNE
2.4 | M 23.10.00 |  | PŁYTY POMOSTU ZESPOLONE Z KONSTRUKCJĄ STALOWĄ | x | x
x | M 23.10.01 |  | ŻELBETOWA PŁYTA POMOSTU ZESPOLONA Z KONSTRUKCJĄ STALOWĄ USTROJU NOŚNEGO | x | x
33 | M 23.51.01 | 31 | Wykonanie wzmocnienia przęsła betonowego betonem C25/30 - nad wodą | m3 | 14 |  |  | przekró płytyj | 0.32 | m2
wg rys. 5. "Zbrojenie remontu płyty pomostu"
|  |  | V=14,0 | m3 | 14
34 | M 23.51.01 | 51 | Wywiercenie otworów i osadzenie kotew - na płycie od góry | m | 76 |  |  | sztuk | 90 | 540
|  |  | Wywiercenie otworów Ø14mm L=12cm i osadzenie kotew Ø10mm L=10cm, na kleju z żywic epoksydowych |  |  |  |  | głębokośc | 0.12
|  |  | (90+540)x0,12 | m | 76
35 | M 23.10.01 | 97 | Wykonanie zbrojenia płyty zespolonej ze stali klasy A-IIIN | kg | 1362
|  |  | Obmiar wg rys. 5. "Zbrojenie remontu płyty pomostu" |  |  |  |  | 140 | kg/m3
|  |  | G=1362 | kg | 1362
OGÓŁEM: PŁYTY POMOSTU ZESPOLONE Z KONSTRUKCJĄ STALOWĄ
2.5 | M 23.30.00 |  | KAPY CHODNIKOWE | x | x | x | x
x | M 23.30.06 |  | KAPY CHODNIKOWA Z PREFABRYKOWANĄ DESKĄ GZYMSOWĄ | x | x | x | x | stron | 2
36 | M 23.30.06 | 01 | Koszt prefabrykowanych desek gzymsowych z betonu poliuretanowego 4x50x100 cm | m3 | 0.836 | 10000 | 8360 | wysokość | 0.5
|  |  | Koszt prefabrykowanych desek gzymsowych z betonu poliuretanowego |  |  |  |  | szerokość | 0.04
|  |  | 0,5x0,04x20,9x2 | m3 | 0.836 |  |  | długość deski | 20.9
37 | M 23.30.06 | 51 | Montaż prefabrykowanych desek gzymsowych z betonu poliuretanowego o kubaturze do 0,1m3/szt | m3 | 0.836 | 3000 | 2508
|  |  | poz.36 | m3 | 0.836
38 | M 23.30.06 | 58 | Osadzenie kotew zamocowań balustrad, barier, latarni, itp.. | kg | 94.92 | 15.2 | 1442.78 | kotwy barieropor | 42 | szt
|  |  | Osadzenie kotew balustrad o rozstawie słupków 1m. Przyjęto ciężar stali kotwy 2,26 kg (wg rys. 16. Balustrada stalowa) |  |  |  |  | ciężar jednej sztuki | 2.26 | kg
|  |  | 42x2,26 | kg | 94.92
OGÓŁEM: KAPY CHODNIKOWE
2.6 | M 24.00.00 |  | ŁOŻYSKA | x | x
x | M 24.03.01 |  | ŁOŻYSKA STALOWE LINIOWE | x | x
39 | M 24.05.01 analogia | 87 | Zabezpieczenie antykorozyjne łożysk poprzez malowanie farbami na bazie żywic EP i PUR | m2 | 1 |  |  | ilość łożysk | 20 | 0.05
|  |  | 20x0,05 | m2 | 1
40 | M 24.05.01 analogia | 87 | Oczyszczenie łożysk do stopnia czystości P Sa 2 1/2 | m2 | 1
|  |  | 20x0,05 | m2 | 1
OGÓŁEM: ŁOŻYSKA
2.7 | M 25.00.00 |  | URZĄDZENIA DYLATACYJNE | x | x | x | x
x | M 25.01.13 |  | PRZEKRYCIE DYLATACYJNE - "UCIĄGLENIE NAWIERZCHNI" | x | x | x | x
41 | M 25.01.13 | 51 | Wykonanie przekrycia dylatacyjnego "uciąglenie nawierzchni" | m | 12 | 2500 | 30000 | długośc dylatacji | 6
|  |  | Wykonanie przekrycia dylatacyjnego "uciąglenie nawierzchni" |  |  |  |  | mnożnik | 2
|  |  | 6x2 | m | 12
OGÓŁEM: URZĄDZENIA DYLATACYJNE
2.8 | M 26.00.00 |  | ODWODNIENIE | x | x | x | x
x | M 26.01.02 |  | SĄCZKI DLA ODWODNIENIA IZOLACJI | x | x | x | x
42 | M 26.01.02 | 51 | Montaż saczków odwodnienia izolacji - sączki z HDPE śr. 48mm | szt | 4 | 200 | 800 | ilość sączków | 2
|  |  | 2x2 | szt | 4 |  |  | mnożnik | 2
x | M 26.01.03 |  | DRENY DLA ODWODNIENIA IZOLACJI | x | x | x | x | długość drenu | 19 | 6
43 | M 26.01.03 | 52 | Wykonanie drenów z kruszywa lakierowanego żywicami syntetycznymi z taśmą | m | 38 | 60 | 2280 | ilość drenów | 2
Dreny podlużne przy kraweżniku z odprowadzeniem do sączków
|  |  | (19+6)x2 | m | 38
OGÓŁEM: ODWODNIENIE
2.9 | M 27.00.00 |  | HYDROIZOLACJA | x | x | x | x | wysokość przyczółka | 2.5 | 2
x | M 27.01.00 |  | IZOLACJE POWŁOKOWE | x | x | x | x | szerokość przyczółka | 7 | 7.8
x | M 27.01.01 |  | POWŁOKA IZOLACYJNA BITUMICZNA - "NA ZIMNO" | x | x | x | x | długość skrzydła | 3.5
44 | M 27.01.01 | 51 | Wykonanie powłokowej izolacji bitumicznej układanej "na zimno" - powierzchnie pionowe | m2 | 68.5 | 30 | 2055 | wysokość skrzydła | 2.5
Powierzchnia boczna przyczółków ulegająca zakryciu.
|  |  | 4x2,5x2,5+7x2,52x7,8 | m2 | 68.5
x | M 27.02.01 |  | IZOLACJE ARKUSZOWE | x | x | x | x | szerokość płyty | 6
45 | M 27.02.01 | 01 | Koszt papy zgrzewalnej | m2 | 134.4 | 60 | 8064 | długość płyty | 22.4
Papa na płycie pomostu. Powierzchnia netto (bez zakładów). W cenie ostatecznej ująć powierzchnię na zakłady izolacji
|  |  | 22,4x6 - z wyciągnięciem papy na poprzecznicę zamykającą | m2 | 134.4
46 | M 27.02.01 | 51 | Wykonanie izolacji z papy zgrzewalnej na betonowych płaszczyznach poziomych - 1 x papa | m2 | 134.4 | 45 | 6048
|  |  | 22,4x6 - z wyciągnięciem papy na poprzecznicę zamykającą | m2 | 134.4
|  |  | RAZEM: HYDROIZOLACJA |  |  |  | 16167
OGÓŁEM: HYDROIZOLACJA
2.10 | M 28.00.00 |  | WYPOSAŻENIE | x | x | x | x
47 | M 28.01.01 | 01 | Montaż balustrady stalowej "szczeblinkowej" o wysokości h=1100 mm | m | 41.2
|  |  | Montaż balustrady stalowej "szczeblinkowej" o wysokości h=1100 mm. Ilość stali wg rysunku konstrukcyjnego. |  |  |  |  | długość | 50
|  |  | L=20,60*2 | m | 41.2 |  |  | waga 1m | 51.4
48 | M 28.01.01 | 71 | Wytworzenie balustrady stalowej "szczeblinkowej" o wysokości h=1100 mm | kg | 2106
Wytworzenie balustrady stalowej "szczeblinkowej" o wysokości h=1100 mm. Wg rysunku nr16. Balustrada stalowa.
|  |  | G=1053*2 | kg | 2106
49 | M 28.01.01 | 81 | Zabezpieczenie antykorozyjne balustrad poprzez metalizację oraz doszczelnienie farbami na bazie żywic EP i PIUR | m | 55.8
|  |  | A=27,9*2 | m | 55.8
OGÓŁEM: WYPOSAŻENIE
2.11 | M 29.00.00 |  | ROBOTY PRZYOBIEKTOWE | x | x | x | x | ilosć | 2
x | M 29.01.01 |  | ODWODNIENIE ZASYPKI PRZYCZÓŁKA | x | x
50 | M 29.01.01 | 14 | Wykonanie odwodnienia zasypki przyczółka rurą perforowaną fi 125 mm otoczonej kruszywem łamanym 8/16 w osłonie geowłókniny | m | 18 |  |  | długość rury | 9
Wykonanie odwodnienia zasypki przyczółka rurą perforowaną fi 125 mm (2/3 drenażowe, 1/3 pełna) ułożonej na ławie betonowej - szczegół wg rys. ogólnego. Rura w drenie z kruszywa 8/16 w osłonie z geowłókniny
|  |  | 9x2 | m | 18
OGÓŁEM: ROBOTY PRZYOBIEKTOWE
2.12 | M 29.30.00 |  | ROBOTY REGULACYJNE | x | x
x | M 29.30.01 |  | UMOCNIENIE KONSTRUKCJAMI KAMIENNYMI SKARP I DNA RZEK, KANALÓW I ROWÓW | x | x | x | x | długość | 15 | 20
51 | M 29.30.01 | 01 | Wykonanie narzutu kamiennego z brzegu | m3 | 87.5 |  |  | powierzchnia | 2.5
Wykonanie opaski kamiennej z kamienia łamanego o średnicy kamienia min. 50 cm z uszczelnieniem opaski na powierzchni sposobem brukarskim z zaklinowaniem szczelin kamieniem o srednicy 30 cm z dodatkowym zasypaniem ziemią i obsianiem traw - dowiązanie umocnieniami do brzegu rzeki na końcu i na początku umocnień
|  |  | (15+20)x2,5 | m3 | 87.5
OGÓŁEM: ROBOTY REGULACYJNE
2.13 | M 30.00.00 |  | ROBOTY NAWIERZCHNIOWE I ZABEZPIECZAJĄCE | x | x | x | x
x | M 30.05.02 |  | NAWIERZCHNIA Z ŻYWIC SYNTETYCZNYCH | x | x | x | x
52 | M 30.05.02 | 53 | Zabezpieczenie powierzchni belki poręczowej oraz oczepu filara z żywicy poliuretanowo - epoksydowej - analogia | m2 | 17.5 | 280 | 4900
Przygotowanie powierzchni betonu belki poręczowej oraz oczepu poprzez czyszczenie strumieniowo-ścierne
|  |  | Belka poręczowa: A=2x0,35x20,90=14,7; oczep filara: A=0,50x0,65x4+1,20x0,65x2 | m2 | 17.5
|  |  | Gruntowanie powierzchni przeznaczonej pod ułożenie nawierzchni z żywic epoksydowych | m2 | 17.5
|  |  | Wykonanie zabezpieczenia nelki poręczowej oraz oczepu z żywicy poliuretanowo - epoksydowej | m2 | 17.5
|  |  | RAZEM: ROBOTY NAWIERZCHNIOWE I ZABEZPIECZAJĄCE |  |  |  | #REF!
OGÓŁEM: ROBOTY MOSTOWE | [6 empty] | #REF!
RAZEM: REMONT MOSTU | [6 empty] | #REF!
PODATEK VAT 23% | [6 empty] | #REF!
RAZEM: REMONT MOSTU | [6 empty] | #REF!

## OKŁADKA_O
Gmina Jaśliska
Jaśliska 171
38-485 Jaśliska
................................
(nazwa i adres Inwestora)
KOSZTORYS OFERTOWY
Remont mostu w ciągu drogi gminnej publicznej Nr G114536 w miejscowości Jaśliska w km 0+543
Ogółem wartość robót: |  | zł (netto)
Słownie
Ogółem wartość robót: |  | zł (brutto 23% VAT)
Słownie
Sporządził:
..........................................
(podpis i pieczęć)
Data opracowania: ……………………………

## ZESTAWIENIE
KOSZTORYS OFERTOWY
CZĘŚĆ ZBIORCZA
Remont mostu w ciągu drogi gminnej publicznej Nr G114536 w miejscowości Jaśliska w km 0+543
Część | Wyszczególnienie robót | Wartość w zł (netto)
1 | ROBOTY DROGOWE
1.1 | ROBOTY PRZYGOTOWAWCZE
1.2 | ROBOTY ZIEMNE
1.3 | PODBUDOWY
1.4 | NAWIERZCHNIE
1.5 | ROBOTY WYKOŃCZENIOWE
1.6 | OZNAKOWANIE I URZĄDZENIA BEZPIECZEŃSTWA RUCHU
1.7 | ELEMENTY ULIC
2. | ROBOTY MOSTOWE
2.1 | ŁAWY FUNDAMENTOWE
2.2 | PODPORY I KONSTRUKCJE OPOROWE Z BETONU
2.3 | USTROJE NOŚNE
2.4 | PŁYTY POMOSTU ZESPOLONE Z KONSTRUKCJĄ STALOWĄ
2.5 | KAPY CHODNIKOWE
2.6 | ŁOŻYSKA
2.7 | URZĄDZENIA DYLATACYJNE
2.8 | ODWODNIENIE
2.9 | HYDROIZOLACJA
2.10 | WYPOSAŻENIE
2.11 | ROBOTY PRZYOBIEKTOWE
2.12 | ROBOTY REGULACYJNE
2.13 | ROBOTY NAWIERZCHNIOWE I ZABEZPIECZAJĄCE
RAZEM
VAT 23 %
OGÓŁEM

## OFERTOWY
KOSZTORYS OFERTOWY
Remont mostu w ciągu drogi gminnej publicznej Nr G114536 w miejscowości Jaśliska w km 0+543
REMONT MOSTU
Lp. | Numer SST (podstawa wyceny) | Numer pozycji cenowej | Wyszczególnienie elementów | Jednostka |  | Cena jednostkowa | Wartość netto
|  |  |  | Nazwa | Ilość
1 | ROBOTY DROGOWE
1.1 | D 01.00.00 |  | ROBOTY PRZYGOTOWAWCZE | x | x | x | x
x | D 01.01.01 |  | Odtworzenie (wyznaczenie) trasy i punktów wysokościowych | x | x | x | x
1 | D 01.01.01 | 11 | Wyznaczenie trasy i punktów wysokościowych w terenie równinnym | km | 0.1109
0 | 0 | 0 | Odtworzenie trasy drogi i mostu: | 0 | 0
0 | 0 | 0 | (20,9+10+10)/1000 | km | 0.0409
0 | 0 | 0 | Wyznaczenie punktów charakterystycznych dla robót umacniających brzegi i dno rzeki | 0 | 0
0 | 0 | 0 | 40+30/1000 | km | 0.07
x | D 01.02.03 |  | Wyburzenie obiektów budowlanych | x | x | x | x
2 | D 01.02.03 | 11 | Rozbiórki obiektów kubaturowych wraz z odwozem elementów i gruzu na składowisko Wykonawcy - elementy betonowe i żelbetowe | m3 | 10.4
0 | 0 | 0 | Rozebranie częściowe ław fundamentowych. Skucie od czoła skorodowanych powierzchni betonowych skrzydeł i podpór (gr. ok 5cm). Obmiar wg tab. 1. | 0 | 0
0 | 0 | 0 | 10.4 | 0 | 10.4
x | D 01.02.04 |  | Rozbiórka elementów dróg, ogrodzeń i przepustów | x | x | x | x
3 | D 01.02.04 | 11 | Rozebranie podbudowy z kruszywa o średniej grubości do 60 cm | m2 | 17
0 | 0 | 0 | Rozebranie podbudowy z kruszywa o grubości do 60 cm na długości wykopu roboczego przy wykonaniu poprzecznic zamykających na końcach przyczółków, materiał do wbudowania na miejscu. | 0 | 0 | 51
0 | 0 | 0 | 1,0x8,5x2 | m2 | 17 | 52 | 884
4 | D 01.02.04 | 62 | Rozebranie balustrad stalowych na moście i na dojazdach | m | 49.8
0 | 0 | analogia | Rozebranie balustrad stalowych na moście. Materiał z rozbiórki (stal) do wykorzystania w gestii Zamawiajacego. | 0 | 0 | 55
0 | 0 | 0 | (20,9+2x2,0)x2 | m | 49.8 | 56 | 2788.8
OGÓŁEM: ROBOTY PRZYGOTOWAWCZE
1.2 | D 02.00.00 |  | ROBOTY ZIEMNE | x | x | x | x
x | D 02.01.01 |  | Wykonanie wykopów w gruntach kategorii I-V | x | x | x | x
5 | D 02.01.01 | 11 | Roboty ziemne poprzeczne (bez transportu) wykonywane mechanicznie w gr. kat. I-V - wbudowanie w skarpy rzeki (20% dodatku) | m3 | 549.6
0 | 0 | 0 | Wykopy - przy wykonaniu umocnienia brzegów rzeki, na przerzut z ponownym uformowaniem skarp rzeki. Grunt do ponownego wykorzystania w ilości zgodnej z tab. Nr 3. Grunt do ponownego wbudowania na miejscu budowy w skarpy rzeki - wbudowanie, plantowanie, obsianie trawą | 0 | 0
0 | 0 | 0 | 382 | m3 | 382
#REF! | #REF! | #REF! | #REF! | #REF! | #REF! |  | #REF!
#REF! | #REF! | #REF! | #REF! | #REF! | #REF! |  | #REF!
0 | 0 | 0 | Wykopy - część drogowa, na przerzut (wg tabeli nr4) | 0 | 0
0 | 0 | 0 | 76 | m3 | 76
x | D 02.03.01 |  | Wykonanie nasypów | x | x | x | x
6 | D 02.03.01 | 11 | Wykonanie nasypów mechanicznie z gr. kat. I-V - z uzyskanego wykopu | m3 | 570.9
0 | 0 | 0 | Nasypy - część rzeczna, uformowaniem skarp rzeki z gruntu uzyskanego z wykopu. | 0 | 0 | 52
0 | 0 | 0 | 549.6 | m3 | 549.6 | 54
OGÓŁEM: ROBOTY ZIEMNE
1.3 | D 04.00.00 |  | PODBUDOWY | x | x | x | x
x | D 04.01.01 |  | Koryto wraz z profilowaniem i zagęszczaniem podłoża | x | x | x | x
7 | D 04.01.01 | 15 | Koryta wykonywane mechanicznie wraz z profilowaniem i zagęszczaniem podłoża w gruntach kat. I-VI, głębokość koryta 49cm | m2 | 63.1
0 | 0 | 0 | Koryto na całej szerokości korpusu drogi pod wykonanie warstwy mrozoochronnej i podbudowy tłuczniowej | 0 | 0
0 | 0 | 0 | 63.1 | m2 | 63.1
x | D 04.02.02 |  | Warstwa mrozoochronna | x | x | x | x
8 | D 04.02.02 | 11 | Wykonanie warstwy mrozoochronnej gr. w-wy do 20cm | m2 | 42
0 | 0 | 0 | Wykonanie warstwy mrozoochronnej z pospółki, w-wa gr. 20cm-obmiar wg tab. 2 | 0 | 0
0 | 0 | 0 | 42 | m2 | 42
x | D 04.03.01 |  | Oczyszczenie i skropienie warstw konstrukcyjnych | x | x | x | x
9 | D 04.03.01 | 12 | Oczyszczenie warstw konstrukcyjnych mechanicznie | m2 | 294.8
0 | 0 | 0 | Oczyszczenie warstwy ochronnej na moście i warstwy podbudowy na drodze. Powierzchnia wg tab. 2 | 0 | 0
0 | 0 | 0 | oczyszczenie warstw bitumicznych | 0 | 0
0 | 0 | 0 | 231.7 | m2 | 231.7
0 | 0 | 0 | oczyszczenie warstw niebitumicznych | 0 | 0
0 | 0 | 0 | 63.1 | m2 | 63.1
10 | D 04.03.01 | 22 | Skropienie warstw konstrukcyjnych emulsją asfaltową | m2 | 294.8
0 | 0 | 0 | Skropienie wastwy ochronnej na moście, warstwy wiążącej i odcinków dowiązania na drodze: wg tab. 2 | 0 | 0
0 | 0 | 0 | skropienie warstw bitumicznych | 0 | 0
0 | 0 | 0 | 231.7 | m2 | 231.7
0 | 0 | 0 | skropienie warstw niebitumicznych | 0 | 0
0 | 0 | 0 | 63.1 | m2 | 63.1
x | D 04.04.04 |  | Podbudowa z tłucznia kamiennego | x | x | x | x
11 | D 04.04.04 | 24 | Wykonanie podbudowy z tłucznia kamiennego 0/31,5, gr. w-wy 20cm | m2 | 63.1
0 | 0 | 0 | Wykonanie podbudowy z tłucznia kamiennego 0/31,5, gr. w-wy 20cm. Obmiar wg tab. 2 | 0 | 0
0 | 0 | 0 | 63.1 | m2 | 63.1
#REF! | #REF! | #REF! | #REF! | #REF! | #REF!
#REF! | #REF! | #REF! | #REF! | #REF! | #REF!
OGÓŁEM: PODBUDOWY
1.4 | D 05.00.00 |  | NAWIERZCHNIE | x | x | x | x
x | D 05.03.05 |  | Nawierzchnia z betonu asfaltowego | x | x | x | x
12 | D 05.03.05 | 11 | Wykonanie nawierzchni z betonu asfaltowego AC16W, warstwa ochronna/wiążąca gr. w-wy 4 cm (na moście) i 5 cm (na odcinku drogi) - analogia | m2 | 231.7
0 | 0 | 0 | Wykonanie nawierzchni z betonu asfaltowego AC16W warstwa ochronną na moście, gr. w-wy 4cm. Obmiar wg tab. 2 | 0 | 0
0 | 0 | 0 | 125.4 | m2 | 125.4
13 | D 05.03.05 | 26 | Wykonanie nawierzchni z betonu asfaltowego AC11S warstwa ścieralna gr. w-wy 4cm | m2 | 233.8
0 | 0 | 0 | Wykonanie nawierzchni z betonu asfaltowego o uziarnieniu 0/12,8 warstwa ścieralna gr. w-wy 4cm - na obiekcie i na dojazdach. Obmiar wg tab. 2 | 0 | 0
0 | 0 | 0 | 233.8 | m2 | 233.8
OGÓŁEM: NAWIERZCHNIE
1.5 | D 06.00.00 |  | ROBOTY WYKOŃCZENIOWE | x | x | x | x
x | D 06.01.01 |  | Umocnienie skarp, rowów i ścieków | x | x | x | x
14 | D 06.01.01 | 02 04 | Reczne plantowanie skarp i dna wykopów oraz korony nasypów w gruntach kat. I III | m2 | 59.5
0 | 0 | 0 | Powierzchnia umocnień stożków i skarpy drogi (wg tabeli 4): | 0 | 59.5
15 | D 06.01.01 | 22 | Humusowanie z obsianiem skarp przy grubości humusu 5cm | m2 | 71
0 | 0 | 0 | Powierzchnia humusowania wg tabeli 3: A=71m2 | 0 | 71
16 | D 06.01.03 | 26 | Umocnienie dna rowu i ścieków brukowcem o gr. 16-20 cm z kamienia łamanego, układanego na podsypce cementowo-piaskowej, spoiny wypełnione zaprawą cementową | m2 | 70.1
0 | 0 | 0 | Umocnienie rowu od strony dr. Wojewódzkiej i skarpy przy skrzydle. Rów A=L*b=24*2,4=57,6. Skarpa A=2,5*5=12,5 | 0 | 70.1
17 | D 06.01.06 | 21 | Umocnienie skarp płytami ażurowymi 60x40x10 cm (35 kg/szt.). Wypełnienie wolnych przestrzeni humusem i obsianie trawą, podsypka cem.-piaskowa 5cm. Płyty kotwione do skarpy. | m2 | 59.5
0 | 0 | 0 | Umocnienie skarp odcinka drogi od strony Jaślisk. Obmiar wg tabeli 4: A=59,5m2 | 0 | 59.5
OGÓŁEM: ROBOTY WYKOŃCZENIOWE
1.6 | D 07.00.00 |  | OZNAKOWANIE I URZĄDZENIA BEZPIECZEŃSTWA RUCHU | x | x | x | x
x | D 07.01.01 |  | Oznakowanie poziome | x | x | x | x
18 | D 07.01.01 | 03 | Oznakowanie poziome masami termoplastycznymi (grubość warstwy 3-4mm) | m2 | 51.72
0 | 0 | 0 | Linia ciągła szerokości 12 cm "odgrodzenia" ciągu pieszego od ruchu pojazdów na długości obiektu i po 5m na długości dojazdów. Linię wykonać od strony górnej wody w odległości 1,25m od krawędzi belki poręczowej (lokalizacja zostanie uzgodniona z Inwestorem). L=5+21+5=31m | 0 | 3.72 | 151.87 | 564.96
x | D 07.05.01 |  | Bariery ochronne stalowe | x | x | x | x
19 | D 07.05.01 | 11 | Ustawienie barier ochronnych stalowych jednostronnych - przekładkowych typu SP-04 | m | 24
0 | 0 | 0 | Zakup, transport i montaż barier typu SP-04 wraz z elementami odblaskowymi co 4m z zakończeniem łącznikiem czołowym pojedyńczym. | 0 | 0
0 | 0 | 0 | 12+12 | m | 24
x | D 07.06.06 |  | Urządzenia - poręcze sztywne | x | x | x | x
20 | D 07.06.06 | 12 | Ustawienie poręczy ochronnych sztywnych z pochwytami i poręczami z rur stalowych oraz o rozstawie słupków z rur co 2,5m | m | 10
0 | 0 | 0 | Ustawienie balustrady stalowej typu U-11a w linii balustrady na obiekcie na długości po 2,5m z każdej strony. L=2,5x4=10mb | m | 10
OGÓŁEM: OZNAKOWANIE I URZĄDZENIA BEZPIECZEŃSTWA RUCHU
1.7 | D 08.00.00 |  | ELEMENTY ULIC | x | x | x | x
x | D 08.01.01 |  | Krawężniki betonowe | x | x | x | x
21 | D 08.01.02 | 12 | Ustawienie krawężników betonowych o wymiarach 20x30cm na ławie betonowej z oporem | m | 12
0 | 0 | 0 | Obramowanie od strony jezdni na długości adaptacji dojazdów. | 0 | 0
0 | 0 | 0 | 3x4 | m | 12
x | D 08.03.01 | 0 | Obrzeża betonowe | x | x | x | x
22 | D 08.03.01 | 12 | Ustawienie obrzeży betonowych w wymiarach 8x30cm | m | 17
0 | 0 | 0 | Ustawienie obrzeży betonowych w wymiarach 8x30cm na ławie betonowej z oporem w jako opornik pod umocnienia skarp drogi (wg rysunku ogólnego widok z góry): L=8,5*2=17m | 0 | 17
OGÓŁEM: ELEMENTY ULIC
OGÓŁEM: ROBOTY DROGOWE
2. | ROBOTY MOSTOWE
x | M 21.00.00 |  | FUNDAMENTY | x | x | x | x
2.1 | M 21.54.00 |  | ŁAWY FUNDAMENTOWE | x | x | x | x
x | M 21.54.01 |  | WZMACNIANIE ŁAWY POPRZEZ ZWIEKSZENIE JEJ WYMIARÓW - ZBROJENIE W ZESTAWIENIU CAŁOŚCIOWYM | x | x | x | x
23 | M 21.54.01 | 33 | Wykonanie wzmocnienia ławy fundamentowej z betonu C25/30 (B30) - na wodzie | m3 | 30.1
0 | 0 | 0 | Wzmocnienie ławy przyczółka od strony Jaślisk wraz z usunięciem gruntu wokół przyczółka, utrzymaniem poziomu zwierciadła wody poniżej poziomu robót poprzez pompowanie wody, wykonanie tymczasowej grobli, oczyszczenie powierzchni skuwanej. Obmiar wg rys. 11 "Zbrojenie odsadzki fundamentu przyczółka" - dodatek na wypełnienie przestrzeni pod istniejącym korpusem | 0 | 0
0 | 0 | 0 | V=7,0 + 1 | m3 | 8 |  |  |  | dodatek | 1
0 | 0 | 0 | Wzmocnienie ławy filara wraz z usunięciem gruntu wokół filara, utrzymaniem poziomu zwierciadła wody poniżej poziomu robót poprzez pompowanie wody, wykonanie tymczasowej grobli, oczyszczenie powierzchni skuwanej. Obmiar wg rys. 8 "Zbrojenie remontu ławy fundamentowej filara" - dodatek na wypełnienie przestrzeni pod istniejącym korpusem | 0 | 0
0 | 0 | 0 | V=21,1 + 1 | m3 | 22.1
24 | M 21.54.01 | 52 | Wywiercenie otworów i osadzenie kotew stalowych o średnicy do 16 mm | m | 51.84
0 | 0 | 0 | Kotwy średnicy 16mm długości osadzenia 30cm; otwór srednicy 20mm długości 320mm. Pozycja wiercenia: pozioma. Obmiar wg rysunków zbrojenia ławy fundamentowej przyczółka i filara | 0 | 0 |  |  | 140
0 | 0 | 0 | (126+36)x0,32 | m | 51.84 |  |  | 0.32
25 | M 21.54.01 | 96 | Wykonanie zbrojenia - stal kl. A-IIIN | kg | 2297
0 | 0 | 0 | Wykonanie zbrojenia wzmocnienia ławy fundamentowej. | 0 | 0
0 | 0 | 0 | Fundament przyczółka: G=529 kg; Fundament filara: G=1768 | kg | 2297 |  |  | 2500
OGÓŁEM: FUNDAMENTY
x | M 22.00.00 |  | KORPUSY PODPÓR | x | x | x | x
2.2 | M 22.51.00 |  | PODPORY I KONSTRUKCJE OPOROWE Z BETONU | x | x | x | x
x | M 22.51.01 |  | WZMOCNIENIE PODPORY PRZEZ ZWIEKSZENIE JEJ WYMIARÓW | x | x | x | x
26 | M 22.51.01 | 32 | Wykonanie wzmocnienia korpusów podpór z betonu C25/30 (B30) - nad wodą wraz z deskowaniem i pielęgnacją | m3 | 14.7
0 | 0 | 0 | Wykonanie wzmocnienia przyczółków i skrzydeł z betonu C25/30 (B30) - nad wodą. W pozycji tej ująć koszt wykonania rusztowań nad wodą. Obmiar wg rys. 10. Zbrojenie remontu korpusów i skrzydeł przyczółków. | 0 | 0 |  |  | 1.3 | 3.5 | 1.3 | 1.3
0 | 0 | 0 | V=10,0m | m3 | 10
0 | 0 | 0 | Wykonanie wzmocnienia słupów filara z betonu C25/30 (B30) - nad wodą. W pozycji tej ująć koszt wykonania rusztowań nad wodą. Obmiar wg rys. 7. Zbrojenie remontu słupów i oczepu filara | 0 | 0
0 | 0 | 0 | V=3 x 1,0 | m3 | 3
0 | 0 | 0 | Wykonanie wzmocnienia oczepu filara z betonu C25/30 (B30) - nad wodą. W pozycji tej ująć koszt wykonania rusztowań nad wodą. Obmiar wg rys. 7. Zbrojenie remontu słupów i oczepu filara | 0 | 0
0 | 0 | 0 | V=0,9 | m3 | 0.9
27 | M 22.51.01 | 36 | Wywiercenie otworów i osadzenie kotew stalowych o średnicy do 16 mm włącznie i o długości od 201 do 500mm - nad wodą na kleju na bazie żywic epoksydowych | m | 138.72
0 | 0 | 0 | Kotwy zespolenia płaszcza żelbetowego z korpusem przyczółków średnicy 12mm długości osadzenia 30cm; otwór srednicy 14mm długości 320mm. Pozycja wiercenia:pozioma. Obmiar wg rys. 10. Zbrojenie remontu korpusów i skrzydeł przyczółków oraz Wg rys. 12. Zbrojenie poszerzenia przyczółka od strony Jaślisk i górnej wody. | 0 | 0
0 | 0 | 0 | 600x0,22+21x0,32 | m | 138.72
28 | M 22.51.01 | 39 | Wywiercenie otworów i osadzenie kotew stalowych o średnicy od 12 do 16 mm włącznie i o długości od 201 do 500mm - nad wodą na kleju na bazie żywic epoksydowych | m | 88.88
0 | 0 | 0 | Kotwy zespolenia płaszcza ze słupami filara średnicy 12mm długości osadzenia 20cm; otwór srednicy 14mm długości 200mm. Pozycja wiercenia:pionowa. Obmiar wg rysunku 7. Zbrojenie remontu słupów i oczepu filara | 0 | 0
0 | 0 | 0 | 68x0,22x3 - dla słupów filara | m | 44.88
29 | M 22.51.01 | 96 | Zakup, transport i montaż zbrojenia ze stali kl. A-IIIN | kg | 2623
0 | 0 | 0 | Wykonanie zbrojenia wzmocnienia przyczółków oraz filara. Obmiar wg rysunków 10. Zbrojenie remontu korpusów i skrzydeł przyczółków; 12. Zbrojenie poszerzenia przyczółka od strony Jaślisk i górnej wody oraz rysunku nr 7. Zbrojenie remontu słupów i oczepu filara. | 0 | 0
0 | 0 | 0 | 141*3+183+117+1900 | kg | 2623
OGÓŁEM: KORPUSY PODPÓR
2.3 | M 23.00.00 |  | USTROJE NOŚNE | x | x | x | x
x | M 23.52.00 |  | PRZĘSŁA STALOWE | x | x | x | x
x | M 23.52.01 |  | RENOWACJA POWŁOKI MALARSKIEJ PRZĘSŁA STALOWEGO | x | x | x | x
30 | M 23.52.01 | 05. | Wykonanie i demontaż rusztowań nad wodą | m3 | 20 |  |  | 20.9
0 | 0 | 0 | Założono 10m3 elementów drewnianych na rusztowanie na przęsło | 0 | 20 |  |  | 1.37
31 | M 23.05.01 analogia | 87 | Zabezpieczenie antykorozyjne konstrukcji stalowej poprzez malowanie farbami na bazie żywic EP i PUR | m2 | 178.4992
0 | 0 | 0 | Wykonanie systemu powłokowego do zabezpieczania konstrukcji stalowej podczas renowacji. Wykonanie renowacji powłoki malarskiej istniejących balustrad na moście. Powłoki malarskie wg systemu R5 PUR - farby poliuretanowe. Grubość powłoki malarskiej min. 280 mm, z podziałem na warstwy jak niżej: | 0 | 0
0 | 0 | 0 | powłoka gruntowa PUR - grubość warstwy min. 100 mm | 0 | 0
0 | 0 | 0 | powłoka międzywarstwowa PUR - grubość warstwy min. 80 mm | 0 | 0
0 | 0 | 0 | powłoka nawierzchniowa PUR (Farba poliuretanowa alifatyczna) - grubość warstwy min. 100 mm | 0 | 0
0 | 0 | 0 | 1,31x5x20,9+0,949x32x1,37 | 0 | 178.4992
32 | M 23.05.01 analogia | 87 | Oczyszczenie konstrukcji stalowej do stopnia czystości P Sa 2 1/2 | m2 | 178.4992
0 | 0 | 0 | Oczyszczenie konstrukcji stalowej do stopnia czystości P Sa 2 1/2 wraz z zabezpieczeniem terenu przed przedostaniem się odpadów po oczyszczeniu do wód rzeki (rusztowania, plandeki, podwieszenia, utylizacja odpadów) | 0 | 0
0 | 0 | 0 | 1,31x5x20,9+0,949x32x1,37 | 0 | 178.4992
OGÓŁEM: USTROJE NOŚNE
2.4 | M 23.10.00 |  | PŁYTY POMOSTU ZESPOLONE Z KONSTRUKCJĄ STALOWĄ | x | x | x | x
x | M 23.10.01 |  | ŻELBETOWA PŁYTA POMOSTU ZESPOLONA Z KONSTRUKCJĄ STALOWĄ USTROJU NOŚNEGO | x | x | x | x
33 | M 23.51.01 | 31 | Wykonanie wzmocnienia przęsła betonowego betonem C25/30 - nad wodą | m3 | 14
0 | 0 | 0 | wg rys. 5. "Zbrojenie remontu płyty pomostu" | 0 | 0
0 | 0 | 0 | V=14,0 | m3 | 14
34 | M 23.51.01 | 51 | Wywiercenie otworów i osadzenie kotew - na płycie od góry | m | 76
0 | 0 | 0 | Wywiercenie otworów Ø14mm L=12cm i osadzenie kotew Ø10mm L=10cm, na kleju z żywic epoksydowych | 0 | 0
0 | 0 | 0 | (90+540)x0,12 | m | 76
35 | M 23.10.01 | 97 | Wykonanie zbrojenia płyty zespolonej ze stali klasy A-IIIN | kg | 1362
0 | 0 | 0 | Obmiar wg rys. 5. "Zbrojenie remontu płyty pomostu" | 0 | 0
0 | 0 | 0 | G=1362 | kg | 1362
OGÓŁEM: PŁYTY POMOSTU ZESPOLONE Z KONSTRUKCJĄ STALOWĄ
2.5 | M 23.30.00 |  | KAPY CHODNIKOWE | x | x | x | x
x | M 23.30.06 |  | KAPY CHODNIKOWA Z PREFABRYKOWANĄ DESKĄ GZYMSOWĄ | x | x | x | x
36 | M 23.30.06 | 01 | Koszt prefabrykowanych desek gzymsowych z betonu poliuretanowego 4x50x100 cm | m3 | 0.836
0 | 0 | 0 | Koszt prefabrykowanych desek gzymsowych z betonu poliuretanowego | 0 | 0
0 | 0 | 0 | 0,5x0,04x20,9x2 | m3 | 0.836
37 | M 23.30.06 | 51 | Montaż prefabrykowanych desek gzymsowych z betonu poliuretanowego o kubaturze do 0,1m3/szt | m3 | 0.836
0 | 0 | 0 | poz.36 | m3 | 0.836
38 | M 23.30.06 | 58 | Osadzenie kotew zamocowań balustrad, barier, latarni, itp.. | kg | 94.92
0 | 0 | 0 | Osadzenie kotew balustrad o rozstawie słupków 1m. Przyjęto ciężar stali kotwy 2,26 kg (wg rys. 16. Balustrada stalowa) | 0 | 0
0 | 0 | 0 | 42x2,26 | kg | 94.92
OGÓŁEM: KAPY CHODNIKOWE
2.6 | M 24.00.00 |  | ŁOŻYSKA | x | x | x | x
x | M 24.03.01 |  | ŁOŻYSKA STALOWE LINIOWE | x | x | x | x
39 | M 24.05.01 analogia | 87 | Zabezpieczenie antykorozyjne łożysk poprzez malowanie farbami na bazie żywic EP i PUR | m2 | 1
0 | 0 | 0 | 20x0,05 | m2 | 1
40 | M 24.05.01 analogia | 87 | Oczyszczenie łożysk do stopnia czystości P Sa 2 1/2 | m2 | 1
0 | 0 | 0 | 20x0,05 | m2 | 1
OGÓŁEM: ŁOŻYSKA
2.7 | M 25.00.00 |  | URZĄDZENIA DYLATACYJNE | x | x | x | x
x | M 25.01.13 |  | PRZEKRYCIE DYLATACYJNE - "UCIĄGLENIE NAWIERZCHNI" | x | x | x | x
41 | M 25.01.13 | 51 | Wykonanie przekrycia dylatacyjnego "uciąglenie nawierzchni" | m | 12
0 | 0 | 0 | Wykonanie przekrycia dylatacyjnego "uciąglenie nawierzchni" | 0 | 0
0 | 0 | 0 | 6x2 | m | 12
OGÓŁEM: URZĄDZENIA DYLATACYJNE
2.8 | M 26.00.00 |  | ODWODNIENIE | x | x | x | x
x | M 26.01.02 |  | SĄCZKI DLA ODWODNIENIA IZOLACJI | x | x | x | x
42 | M 26.01.02 | 51 | Montaż saczków odwodnienia izolacji - sączki z HDPE śr. 48mm | szt | 4
0 | 0 | 0 | 2x2 | szt | 4
x | M 26.01.03 |  | DRENY DLA ODWODNIENIA IZOLACJI | x | x | x | x
43 | M 26.01.03 | 52 | Wykonanie drenów z kruszywa lakierowanego żywicami syntetycznymi z taśmą | m | 38
0 | 0 | 0 | Dreny podlużne przy kraweżniku z odprowadzeniem do sączków | 0 | 0
0 | 0 | 0 | (19+6)x2 | m | 38
OGÓŁEM: ODWODNIENIE
2.9 | M 27.00.00 |  | HYDROIZOLACJA | x | x | x | x
x | M 27.01.00 |  | IZOLACJE POWŁOKOWE | x | x | x | x
x | M 27.01.01 |  | POWŁOKA IZOLACYJNA BITUMICZNA - "NA ZIMNO" | x | x | x | x
44 | M 27.01.01 | 51 | Wykonanie powłokowej izolacji bitumicznej układanej "na zimno" - powierzchnie pionowe | m2 | 68.5
0 | 0 | 0 | Powierzchnia boczna przyczółków ulegająca zakryciu. | 0 | 0
0 | 0 | 0 | 4x2,5x2,5+7x2,52x7,8 | m2 | 68.5
x | M 27.02.01 |  | IZOLACJE ARKUSZOWE | x | x | x | x
45 | M 27.02.01 | 01 | Koszt papy zgrzewalnej | m2 | 134.4
0 | 0 | 0 | Papa na płycie pomostu. Powierzchnia netto (bez zakładów). W cenie ostatecznej ująć powierzchnię na zakłady izolacji | 0 | 0
0 | 0 | 0 | 22,4x6 - z wyciągnięciem papy na poprzecznicę zamykającą | m2 | 134.4
46 | M 27.02.01 | 51 | Wykonanie izolacji z papy zgrzewalnej na betonowych płaszczyznach poziomych - 1 x papa | m2 | 134.4
0 | 0 | 0 | 22,4x6 - z wyciągnięciem papy na poprzecznicę zamykającą | m2 | 134.4
RAZEM: HYDROIZOLACJA
OGÓŁEM: HYDROIZOLACJA
2.10 | M 28.00.00 |  | WYPOSAŻENIE | x | x | x | x
47 | M 28.01.01 | 01 | Montaż balustrady stalowej "szczeblinkowej" o wysokości h=1100 mm | m | 41.2
0 | 0 | 0 | Montaż balustrady stalowej "szczeblinkowej" o wysokości h=1100 mm. Ilość stali wg rysunku konstrukcyjnego. | 0 | 0
0 | 0 | 0 | L=20,60*2 | m | 41.2
48 | M 28.01.01 | 71 | Wytworzenie balustrady stalowej "szczeblinkowej" o wysokości h=1100 mm | kg | 2106
0 | 0 | 0 | Wytworzenie balustrady stalowej "szczeblinkowej" o wysokości h=1100 mm. Wg rysunku nr16. Balustrada stalowa. | 0 | 0
0 | 0 | 0 | G=1053*2 | kg | 2106
49 | M 28.01.01 | 81 | Zabezpieczenie antykorozyjne balustrad poprzez metalizację oraz doszczelnienie farbami na bazie żywic EP i PIUR | m | 55.8
0 | 0 | 0 | A=27,9*2 | m | 55.8
OGÓŁEM: WYPOSAŻENIE
2.11 | M 29.00.00 |  | ROBOTY PRZYOBIEKTOWE | x | x | x | x
x | M 29.01.01 |  | ODWODNIENIE ZASYPKI PRZYCZÓŁKA | x | x | x | x
50 | M 29.01.01 | 14 | Wykonanie odwodnienia zasypki przyczółka rurą perforowaną fi 125 mm otoczonej kruszywem łamanym 8/16 w osłonie geowłókniny | m | 18
0 | 0 | 0 | Wykonanie odwodnienia zasypki przyczółka rurą perforowaną fi 125 mm (2/3 drenażowe, 1/3 pełna) ułożonej na ławie betonowej - szczegół wg rys. ogólnego. Rura w drenie z kruszywa 8/16 w osłonie z geowłókniny | 0 | 0
0 | 0 | 0 | 9x2 | m | 18
OGÓŁEM: ROBOTY PRZYOBIEKTOWE
2.12 | M 29.30.00 |  | ROBOTY REGULACYJNE | x | x | x | x
x | M 29.30.01 |  | UMOCNIENIE KONSTRUKCJAMI KAMIENNYMI SKARP I DNA RZEK, KANALÓW I ROWÓW | x | x | x | x
51 | M 29.30.01 | 01 | Wykonanie narzutu kamiennego z brzegu | m3 | 87.5
0 | 0 | 0 | Wykonanie opaski kamiennej z kamienia łamanego o średnicy kamienia min. 50 cm z uszczelnieniem opaski na powierzchni sposobem brukarskim z zaklinowaniem szczelin kamieniem o srednicy 30 cm z dodatkowym zasypaniem ziemią i obsianiem traw - dowiązanie umocnieniami do brzegu rzeki na końcu i na początku umocnień | 0 | 0
0 | 0 | 0 | (15+20)x2,5 | m3 | 87.5
OGÓŁEM: ROBOTY REGULACYJNE
2.13 | M 30.00.00 |  | ROBOTY NAWIERZCHNIOWE I ZABEZPIECZAJĄCE | x | x | x | x
x | M 30.05.02 |  | NAWIERZCHNIA Z ŻYWIC SYNTETYCZNYCH | x | x | x | x
52 | M 30.05.02 | 53 | Zabezpieczenie powierzchni belki poręczowej oraz oczepu filara z żywicy poliuretanowo - epoksydowej - analogia | m2 | 17.5
0 | 0 | 0 | Przygotowanie powierzchni betonu belki poręczowej oraz oczepu poprzez czyszczenie strumieniowo-ścierne | 0 | 0
0 | 0 | 0 | Belka poręczowa: A=2x0,35x20,90=14,7; oczep filara: A=0,50x0,65x4+1,20x0,65x2 | m2 | 17.5
0 | 0 | 0 | Gruntowanie powierzchni przeznaczonej pod ułożenie nawierzchni z żywic epoksydowych | m2 | 17.5
0 | 0 | 0 | Wykonanie zabezpieczenia nelki poręczowej oraz oczepu z żywicy poliuretanowo - epoksydowej | m2 | 17.5
RAZEM: ROBOTY NAWIERZCHNIOWE I ZABEZPIECZAJĄCE
OGÓŁEM: ROBOTY MOSTOWE
RAZEM: REMONT MOSTU
PODATEK VAT 23%
RAZEM: REMONT MOSTU