## Uproszcz
REMONT DROGI DOJAZDOWEJ DO PÓL W M. STARE GRABOWO OD KM 0+000,00 DO KM 1+217,64
KOSZTORYS OFERTOWY
| J.m. | ilość | Cena | Wartość
Element nr 1. D.01.01.01.11. ODTWORZENIE TRASY I PUNKTÓW WYSOKOŚCIOWYCH W TERENIE RÓWNINNYM
1. KNNR 1 0111-0100 | km trasy | 1.2176 |  | 0
Roboty pomiarowe przy liniowych robotach (drogi). Trasa
dróg w terenie równinnym
KM 0+000,00-1+217,64
Razem wartość elementu nr 1. |  |  |  | 0
Element nr 2. D.01.02.01 USUNIĘCIE DRZEW LUB KRZAKÓW
Razem wartość elementu nr 2.
Element nr 3. D.01.02.01.10 KARCZOWANIE DRZEW /KARCZOWANIE PNI/
2. KNNR 1 0104-0900 | szt | 1 |  | 0
Karczowanie pni koparką podsiębierną w gruntach o
normalnej wilgotności. Średnica pni101-130cm, grunt
kat. I-II
zgodnie z zał. Nr 11 1 szt.
Razem wartość elementu nr 3. |  |  |  | 0
Element nr 4. D.01.02.01.11 KARCZOWANIE DRZEW O ŚREDNICY 10-35 CM
3. KNNR 1 0101-0100 | szt | 7 |  | 0
Mechaniczne ścinanie drzew i karczowanie pni. Średnica
drzew 10-15cm
zgodnie z zał. Nr 11 7 szt.
Razem wartość elementu nr 4. |  |  |  | 0
Element nr 5. D.01.02.01.12 KARCZOWANIE DRZEW O ŚREDNICY 36-55 CM
4. KNNR 1 0101-0500 | szt | 1 |  | 0
Mechaniczne ścinanie drzew i karczowanie pni. Średnica
drzew 46-55cm
zgodnie z zał. Nr 11 1 szt.
5. KNNR 1 0107-0100 | m-p | 0.91 |  | 0
Wywożenie dłużyc, karpiny i gałęzi. Transport dłużyc na
odległość do 2km
0,07x7+0,42x1=0,91 mp
6. KNNR 1 0107-0200 | m-p | 1.98 |  | 0
Wywożenie dłużyc, karpiny i gałęzi. Transport karpiny
na odległość do 2km
0,05x7+0,45x1+1,18x1=1,98 mp
7. KNNR 1 0107-0300 | m-p | 1.77 |  | 0
Wywożenie dłużyc, karpiny i gałęzi. Transport gałęzi na
odległość do 2km
0,06x7+1,35x1=1,77 mp
Razem wartość elementu nr 5. |  |  |  | 0
Element nr 6. D.01.02.02.13. MECHANICZNE USUNIĘCIE WARSTWY ZIEMI URODZAJNEJ (HUMUSU) GR. W-WY
20 CM
8. KNNR 1 0113-0100 | m2 | 5780.15 |  | 0
Usunięcie warstwy ziemi urodzajnej (humusu) za pomocą
spycharek. Grubość warstwy do 20 cm
zgodnie z zał. Nr 9 1154,73/0,20=5773,65 m2
zgodnie z zał. Nr 7 6,50 m2
RAZEM 5780,15 m2
9. KNNR 1 0203-0300 | m3 | 1156.03 |  | 0
Roboty ziemne wykonywane koparkami zgarniakowymi, z
transportem urobku samochodami samowyładowczymi na
odległość do 1km. Koparką o pojemności zgarniaka do
0,60m3 w gruncie kat. I-II transport samochodami do 5t-
odwóz humusu
zgodnie z zał. Nr 9 1154,73 m3
zgodnie z zał. Nr 7 6,50x0,20=1,30 m3
RAZEM 1156,03 m3
Razem wartość elementu nr 6. |  |  |  | 0
Element nr 7. D.02.00.00 ROBOTY ZIEMNE
Element nr 7.1. D.02.01.01.10 WYKONANIE WYKOPÓW MECHANICZNIE W GRUNTACH I-V KAT.
10. KNNR 1 0202-1001 | m3 | 6.2 |  | 0
Roboty ziemne wykonywane koparkami podsiębiernymi na
odkład poza plac budowy, z transportem urobku
samochodami samowyładowczymi. Koparką w gruncie
kat.III-IV transport samochodami.
zgodnie z zał. Nr 7 na zjazdach 6,20 m3
11. KNNR 1 0202-1001 | m3 | 63.73 |  | 0
Roboty ziemne wykonywane koparkami podsiębiernymi - do
wbudowania w nasyp, z transportem urobku samochodami
samowyładowczymi na odległość do 1km. Koparką w gruncie
kat.III-IV transport samochodami.
zgodnie z zał. Nr 8 63,73 m3
12. KNNR 1 0210-0301 | m3 | 421.8 |  | 0
Wykopy oraz przekopy wykonywane koparkami
podsiębiernymi na odkład - zużycie na miejscu. Koparką
w gruncie kat. III-IV
zgodnie z zał. Nr 8 421,80 m3
13. KNNR 1 0503-0300 | m2 | 1163.31 |  | 0
Plantowanie powierzchni skarp, dna i korony wykopów
wykonywanych mechanicznie w gruncie kat. I-III
Zgodnie z zał. Nr 10 1163,31 m2
Razem wartość elementu nr 7.1. |  |  |  | 0
Element nr 7.2. D.02.03.01.10 WYKONANIE NASYPÓW MECHANICZNIE Z GRUNTU KAT. I-IV
Razem wartość elementu nr 7.2.
Element nr 7.3. D.02.03.01.14 WYKONANIE NASYPÓW MECHANICZNIE Z GRUNTU KAT.I-VI Z POZYSKANIEM I
TRANSPORTEM GRUNTU
14. KNNR 1 0202-0701 | m3 | 1012.35 |  | 0
Roboty ziemne wykonywane koparkami podsiębiernymi, z
transportem urobku samochodami samowyładowczymi -
dokop. Koparką w gruncie kat.I-II transport
samochodami.
zgodnie z zał. Nr 7 na zjazdach 13,60 m3
zgodnie z zał. Nr 8 816,10 m3
uzupełnienie poboczy gr. 10 cm
1217,64x2x0,75x0,10=182,65 m3
RAZEM 1012,35 m3
15. KNR 2-01 0235-0201 | m3 | 1497.88 |  | 0
Formowanie nasypów w gruncie kat. III-IV spycharką
gąsienicową o mocy 74kW (100KM) z gruntu pochodzącego z
wykopów.
zgodnie z zał. Nr 7 13,60 m3
zgodnie z zał. Nr 8 1301,63 m3
pobocza 182,65 m3
RAZEM 1497,88 m3
16. KNNR 1 0409-0300 | m3 | 1497.88 |  | 0
Zagęszczenie nasypów walcami. Nasypy z gruntu sypkiego
kat. I-II zagęszczane walcamistatycznymi samojezdnymi
1497,88 m3
17. KNNR 1 0503-0500 | m2 | 1096.03 |  | 0
Plantowanie powierzchni skarp, dna i korony nasypów w
gruncie kat. I-III
Zgodnie z zał. Nr 10 1096,03 m2
18. KNNR 6 1308-0300 | m3 | 44.94 |  | 0
Transport wody beczkowozem. Na odległość do 1
km,napełnienie beczkowozu z wodociągu. Beczkowóz o
poj.do 3000 dm3
1497,88x0,03=44,94 m3
19. KNNR 6 0112-0100 | m2 | 588.2 |  | 0
Nasyp z gruntu niweysadzinowego. Warstwa grubości 20
cm.
zgodnie z zał. Nr 7
km 1+100,00-1+217,64 117,64x5,00=588,20 m2
20. KNNR 6 0112-0100 | m2 | 5500 |  | 0
Nasyp z gruntu niweysadzinowego. Warstwa grubości 10
cm.
zgodnie z zał. Nr 7
km 0+000,00-1+100,00 1100,00x5,00=5500,00 m2
Krotność = 0,50
Razem wartość elementu nr 7.3. |  |  |  | 0
Razem wartość elementu nr 7. |  |  |  | 0
Element nr 8. D.05.00.00. NAWIERZCHNIE
Razem wartość elementu nr 8.
Element nr 9. D.05.01.03 NAWIERZCHNIA ŻWIROWA
21. KSNR 6 0202-0600 | m2 | 6299.2 |  | 0
Nawierzchnie żwirowe jezdni. Rozścielenie kruszywa
mechanicznie. Warstwa grubości 20 cm
zgdonie z zał. Nr 7
km 0+000,00-1+100,00 1100,00x5,00=5500,00 m2
km 1+100,00-1+217,64 117,64x5,00=588,20 m2
na zjazdach 211,00 m2
RAZEM 6299,20 m2
Razem wartość elementu nr 9. |  |  |  | 0
Element nr 10. D.06.00.00 ROBOTY WYKOŃCZENIOWE
Element nr 10.1. D.06.01.01 UMOCNIENIE SKARP BRUKIEM, ROWÓW I UŁOŻENIE ŚCIEKÓW
22. KNNR 1 0509-0200 | m2 | 24 |  | 0
Brukowanie skarp przekopów i nasypów na podsypce z
piaskowo-cementowej gr. 5 cm z wypełnieniem spoin
zaprawą cementową.
zgodnie z zał. Nr 7 na zjazdach 24,00 m2
Razem wartość elementu nr 10.1. |  |  |  | 0
Element nr 10.2. D.06.02.01 PRZEPUSTY POD ZJAZDAMI
23. KNNR 6 0112-0100 | m2 | 30.75 |  | 0
Ławy pod przepusty z kruszyw naturalnych grubości 20 cm
zgodnie z zał. Nr 7 61,50x0,50=30,75 m2
24. KNNR 4 1308-0500 | m | 61.5 |  | 0
Przepusty z rur PEHD pod zjazdami o średnicy 300mm
zgodnie z zał. Nr 7 61,50 m
Razem wartość elementu nr 10.2. |  |  |  | 0
Razem wartość elementu nr 10. |  |  |  | 0
Wyniki kosztorysu :
Razem wartość pozycji kosztorysu : |  |  |  | 0
VAT | 23% |  |  | 0
Całkowita wartość wyceny |  |  |  | 0