## ofertowy
KOSZTORYS INWESTORSKI DO PRZEDSIĘWZIĘCIA : "BUDOWA DROGI WEWNĘTRZNEJ PRZY DZIAŁCE
NR 544 w WOLI KOPCOWEJ (ul. Świętokrzyska)
Lp | POZ. | KOD | Opis robót | Jedn. | Ilość | Cena | Wartość
| SST | CPV |  | miary |  | jedn.
I. ROBOTY PRZYGOTOWAWCZE
1. | STWiORB | 45100 | Roboty pomiarowe przy robotach ziemnych | km | 0.129
| D-01.01.01.01 | 000-8 | dla trasy dróg
II. PODBUDOWA DROGI
2. | SST | 45230 | Profilowanie i zagęszczenie podłoża pod | m2 | 521.16
| D-04.01.01 | 000-9 | warstwy konstrukcyjne nawierzchni wykony-
wane mechanicznie (pod wyrównanie)
3. | SST | 45230 | Wyrównanie podbudowy kruszywem łamanym | m3 | 52.116
| D-04.08.05 | 000-9 | stabilizowanym mechanicznie o grubości war-
stwy 8 cm
III. NAWIERZCHNIA DROGI
4. | SST | 45233 | Wykonanie nawierzchni z betonu asfaltowego | m2 | 497.94
| D-05.03.05 | 000-9 | dla ruchu KR 1 - warstwa wiążąca z betonu asfa-
ltowego o grubości 4 cm (AC 12W)
(ze skropieniem podbudowy emulsją)
5. | SST | 45233 | Wykonanie nawierzchni z betonu asfaltowego | m2 | 472.14
| D-05.03.05 | 000-9 | dla ruchu KR 1 - warstwa ścierlna z betonu asfa-
ltowego o grubości 4 cm (AC 5S)
(ze skropieniem podbudowy emulsją)
IV. ODWODNIENIE - ŚCIEKI
6. | STWiORB | 45233 | Ułożenie ścieku z prefabrykowanych elemen- | mb | 209.5
| D-05.03.05.21 | 000-9 | tów betonowych o wym. 50x50x15 cm na podsy-
pce cement.-piaskowej, spoiny wypęłnione
zaprawą cementową
7. | STWiORB | 45230 | Regulacja pionowa studzienek rewizyjnych | szt. | 5
| D-10.01.05.02 | 000-9 | kanalizacji sanitarnej, nadbudowa wykonana
betonem
RAZEM WARTOŚĆ ROBÓT
PODATEK VAT ( 22%)
RAZEM WARTOŚĆ BRUTTO