## Arkusz
|  | SGBW Projekt Grzegorz Szczepaniak | [7 empty] | ul. Półwiejska 60K, 62-025 Kostrzyn
PRZEDMIAR
Klasyfikacja robót wg Wspólnego Słownika Zamowień
|  | 45200000-9 |  |  |  |  | Roboty budowlane w zakresie wznoszenia kompletnych obiektów budowlanych lub ich części oraz roboty w zakresie inżynierii lądowej i wodnej
|  | NAZWA INWESTYCJI: | [5 empty] | Przebudowa drogi gminnej dojazdowej do gruntów rolnych oznaczonej numerami działek 768, 769 oraz 847/2 w miejscowości Siciny
|  | ADRES INWESTYCJI: | [5 empty] | m. SICINY, gmina NIECHLÓW, powiat GÓRA
|  | NAZWA INWESTORA: | [5 empty] | Gmina Niechlów
|  | ADRES INWESTORA: | [5 empty] | ul. Głogowska 31 56-215 Niechlów
SPORZĄDZIŁ KALKULACJE:
|  | Budowlana | [6 empty] | Grzegorz Szczepaniak
|  | DATA OPRACOWANIA: | [6 empty] | 2018-05-04
|  |  |  | WYKONAWCA: | [6 empty] | INWESTOR:
1. PODSTAWA SPORZĄDZENIA KOSZTORYSU INWESTORSKIEGO. 1.1. Dokumentacja projektowa oraz szczegółowe specyfikacje techniczne wykonania i odbioru robót 1.2. Rozporządzenie Ministra Infrastruktury z dnia 18 maja 2004 r. w sprawie określenia metod i podstaw sporządzania kosztorysu inwestorskiego, obliczania planowanych kosztów prac projektowych oraz planowanych kosztów robót budowlanych określonych w programie funkcjonalno - użytkowym. Na podstawie art. 33 ust. 3 ustawy z dnia 29 stycznia 2004 r. - Prawo zamówień publicznych (Dz. U. z 2013 r. poz. 1409 r. z późniejszymi zmianami). 1.3. Założenia wyjściowe do kosztorysowania. Ceny regionalne IV kwartał 2016 r. uzupełniony o ceny producentów. 1.3.1. Składniki cenotwórcze do sporządzenia kalkulacji. Robocizna "R" dla robót inżynieryjnych -35,00 zł. Koszty pośrednie "Kp" - 40,0 % Koszty zakupu "Kz - wliczone do cen jednostkowych materiałów oraz cen jednostkowych pracy sprzętu (cen najmu sprzętu włącznie z kosztami jednorazowymi) Wskaźnik narzutu zysku "Z" - 7,0 % Dla określenia wartości brutto zadania zastosowano stawkę podatku VAT - 23,0 % 1.3.2. Zastosowane katalogi. KNNR-y - Kosztorysowe Normy Nakładów Rzeczowych KNR-y - Katalogi Nakładów Rzeczowych Kalk. własna - Kalkulacja własna 2. OGÓLNA CHARAKTERYSTYKA ISTNIEJĄCEGO TERENU (OBIEKTU) Inwestycja obejmuje „PRZEBUDOWE DROGI OZNACZONEJ NR DZIAŁKI 768, 769 oraz 847/2 w m. SICINY”. Celem przebudowy jest poprawienie przejezdności, która wpływa na bezpieczeństwo ruchu i umożliwi trwały i bezpieczny dojazd do nieruchomości obsługiwanych przez istniejącą drogę gruntową. W ramach przebudowy przewiduje ułożenie warstwy ścieralnej i wiążącej na podbudowie podatnej z kruszywa łamanego stabilizowanego mechanicznie, wykonanie poboczy z kruszywa łamanego stabilizowanego mechanicznie, budowę odwodnienia. W ramach przedsięwzięcia wyprofilowany zostanie pas drogowy oraz umocnione przejazdy. Nazwa inwestycji: PRZEBUDOWA DROGI OZNACZONEJ NR DZIAŁKI 768, 769 oraz 847/2 w m. SICINY Adres inwestycji: Droga gminna, wieś Siciny, 56-215 Niechlów; działki: 768, 769 oraz 847/2 Siciny obręb Siciny; jedn. ewid. Siciny Inwestor: Gmina Niechlów Ul. Głogowska 31, 56-215 Niechlów I Parametry techniczne drogi po realizacji projektu: 1. Nazwa: droga gminna w m. Siciny 2. Zarząd drogi: Gmina Niechlów(Niechlów, ul. Głogowska 31) 3. Zarządca drogi: Wójt Gminy Niechlów 4. Własność drogi: Gmina Niechlów(Niechlów, ul. Głogowska 31) 5. Zarządca ruchu: Wójt Gminy Niechlów 3. Klasa drogi - D (dojzadowa) 4. Prędkość projektowa drogi - Vp=30 km/h (30 km/h ter. Zab.) 5. Kategoria ruchu drogi – KR1 6. Droga jednojezdniowa – dwukierunkowa jednopasowa. 7. Szerokość nawierzchni jezdni – 4,00 m 8. Rodzaj nawierzchni jezdni - mineralno-asfaltowa 9. Szerokość pasa ruchu ( podstawowa ) – 4,00m 10. Spadek poprzeczny jezdni - 2% jednostronny 11. Szerokość poboczy –0,3- 0,5 m (umocnione) 12. Spadek poboczy - 8,0 % 13. Pochylenie skarp - 1:1,5
Przedmiar
Lp. |  |  | Podstawa |  |  | Opis i wyliczenia | [5 empty] | j.m. | Poszcz. | Razem
KOSZTORYS:
1
1 d.1 |  |  | KNR 2-01 0119-03 |  |  | Roboty pomiarowe przy liniowych robotach ziemnych - trasa drogi w terenie równinnym | [5 empty] | km
[6 empty] | 0,535 | [5 empty] | km | 0,535
[13 empty] | RAZEM | 0,535
2 d.1 |  |  | KNR 2-31 0310-05 0310-06 analogia |  |  | Nawierzchnia z mieszanek mineralno-bitumicznych grysowych - warstwa ścieralna AC11S - grubość po zagęszczeniu 4 cm | [5 empty] | m2
[6 empty] | 2220 | [5 empty] | m2 | 2 220,000
[13 empty] | RAZEM | 2 220,000
3 d.1 |  |  | KNR 2-31 0310-01 analogia |  |  | Nawierzchnia z mieszanek mineralno-bitumicznych AC16W - warstwa wiążąca asfaltowa - grubość po zagęszczeniu 4 cm | [5 empty] | m2
[6 empty] | 2280 | [5 empty] | m2 | 2 280,000
[13 empty] | RAZEM | 2 280,000
4 d.1 |  |  | KNR AT-03 0202-02 analogia |  |  | Mechaniczne oczyszczenie i skropienie emulsją asfaltową na zimno podbudowy i nawierzchni bitumicznej; zużycie emulsji 0,5 kg/m2 | [5 empty] | m2
[6 empty] | 4635 | [5 empty] | m2 | 4 635,000
[13 empty] | RAZEM | 4 635,000
5 d.1 |  |  | KNKRB 6 0104-04 |  |  | Podbudowa z kruszywa łamanego - gr. 20 cm | [5 empty] | m3
[6 empty] | 471 | [5 empty] | m3 | 471,000
[13 empty] | RAZEM | 471,000
6 d.1 |  |  | KNR 2-31 0205-01 analogia |  |  | Nawierzchnia z brukowca z kamienia polnego na ławie betonowej - pobocze umocnione ściek | [5 empty] | m2
[6 empty] | 160 | [5 empty] | m2 | 160,000
[13 empty] | RAZEM | 160,000
7 d.1 |  |  | KNR 2-31 0204-03 analogia |  |  | Nawierzchnia z tłucznia kamiennego - pobocze umocnione z tłucznia 0/31,5 - gr po zagęszczeniu 10 cm | [5 empty] | m2
[6 empty] | 375 | [5 empty] | m2 | 375,000
[13 empty] | RAZEM | 375,000
8 d.1 |  |  | KNR 2-31 0804-03 analogia |  |  | Mechaniczne rozebranie nawierzchni wzmocnionej gruzem ceglanym lub innym o grubości śr 15 cm z wywozem na składowisko wykonawcy i utylizacją | [5 empty] | m2
[6 empty] | 510 | [5 empty] | m2 | 510,000
[13 empty] | RAZEM | 510,000
9 d.1 |  |  | KNR 2-01 0206-03 analogia |  |  | Zdjęcie warstwy ziemi urodzajnej (humusu) z wywozem nadmiaru na składowisko wykonawcy | [5 empty] | m3
[6 empty] | 255 | [5 empty] | m3 | 255,000
[13 empty] | RAZEM | 255,000
10 d.1 |  |  | KNR 2-01 0207-02 |  |  | Roboty ziemne z transportem na składowisko wykonawcy | [5 empty] | m3
[6 empty] | 352 | [5 empty] | m3 | 352,000
[13 empty] | RAZEM | 352,000
11 d.1 |  |  | KNNR-W 10 2201-01 analogia |  |  | Formowanie nasypów z gruntu zakupionego i dostarczanego na budowę przez wykonawcę. | [5 empty] | m3
[6 empty] | 30 | [5 empty] | m3 | 30,000
[13 empty] | RAZEM | 30,000
12 d.1 |  |  | KNR 2-31 0403-01 |  |  | Krawężniki betonowe wystające o wymiarach 15x30 cm na podsypce piaskowej | [5 empty] | m
[6 empty] | 83 | [5 empty] | m | 83,000
[13 empty] | RAZEM | 83,000
13 d.1 |  |  | KNR 2-31 0402-04 analogia |  |  | Ława pod krawężniki betonowa z oporem | [5 empty] | m3
[6 empty] | 4,15 | [5 empty] | m3 | 4,150
[13 empty] | RAZEM | 4,150
14 d.1 |  |  | KNR 2-31 0402-03 analogia |  |  | Ława pod ścieki betonowa zwykła grubości 10 cm | [5 empty] | m3
[6 empty] | 60 | [5 empty] | m3 | 60,000
[13 empty] | RAZEM | 60,000
15 d.1 |  |  | KNR 2-18 0625-02 |  |  | Studzienki ściekowe z gotowych elementów betonowe o śr. 500 mm z osadnikiem bez syfonu oraz rusztem z uchylną kratą D400 | [5 empty] | szt.
[6 empty] | 8 | [5 empty] | szt. | 8,000
[13 empty] | RAZEM | 8,000
16 d.1 |  |  | KNR 2-11 0145-07 analogia |  |  | Rurociągi o śr. 20.0 cm obsypywane żwirem rura PVC śr 200 mm | [5 empty] | m
[6 empty] | 256 | [5 empty] | m | 256,000
[13 empty] | RAZEM | 256,000
17 d.1 |  |  | KNR 2-01 0221-07 analogia |  |  | Wykopy jamiste wykonywane koparkami podsiębiernymi 0.60 m3 na odkład w gruncie kat. I-II Nadmiar materiały do utylizacji przez wykonawcę | [5 empty] | m3
[6 empty] | 120 | [5 empty] | m3 | 120,000
[13 empty] | RAZEM | 120,000
18 d.1 |  |  | KNR 2-01 0218-01 |  |  | Wykopy oraz przekopy wykonywane koparkami podsiębiernymi 0.60 m3 na odkład w gruncie kat. I-II nadmiar materiału do utylizacji przez wykonawcę | [5 empty] | m3
[6 empty] | 230 | [5 empty] | m3 | 230,000
[13 empty] | RAZEM | 230,000
19 d.1 |  |  | KNR 19-01 0115-01 |  |  | Zasypanie wykopów ziemią z ukopów z przerzutem ziemi na odl. do 3 m z ubiciem warstwami w gruncie kat. I-II | [5 empty] | m3
[6 empty] | 350 | [5 empty] | m3 | 350,000
[13 empty] | RAZEM | 350,000
20 d.1 |  |  | KNR 2-18 0614-04 analogia |  |  | Studnie rewizyjne z kręgów betonowych o śr. 1200 mm wykonywane metodą studniarską o głębokości do 3 m w gruncie kat. I-II | [5 empty] | stud.
[6 empty] | 13 | [5 empty] | stud. | 13,000
[13 empty] | RAZEM | 13,000
21 d.1 |  |  | KNNR 4 0227-05 |  |  | Włazy kanałowe żeliwne okrągłe typu ciężkiego | [5 empty] | szt.
[6 empty] | 13 | [5 empty] | szt. | 13,000
[13 empty] | RAZEM | 13,000
22 d.1 |  |  | KSNR 6 0705-07 |  |  | Oznakowanie poziome jezdni farbą chlorokauczukową - malowane ręcznie | [5 empty] | m2
[6 empty] | 5 | [5 empty] | m2 | 5,000
[13 empty] | RAZEM | 5,000
23 d.1 |  |  | KNR 2-31 0702-01 |  |  | Słupki do znaków drogowych z rur stalowych o śr. 50 mm | [5 empty] | szt.
[6 empty] | 11 | [5 empty] | szt. | 11,000
[13 empty] | RAZEM | 11,000
24 d.1 |  |  | KNR 2-31 0703-01 analogia |  |  | Zakup i przymocowanie tablic znaków drogowych zakazu, nakazu, ostrzegawczych, informacyjnych o powierzchni do 0.3 m2 () | [5 empty] | szt.
[6 empty] | 11 | [5 empty] | szt. | 11,000
[13 empty] | RAZEM | 11,000
25 d.1 |  |  | kalk. własna |  |  | Zakup i montaż latarni oświetleniowej hybrydowej (solar+ turbina wiatrowa) | [5 empty] | szt
[6 empty] | 1 | [5 empty] | szt | 1,000
[13 empty] | RAZEM | 1,000
26 d.1 |  |  | kalk. własna |  |  | Zakup i montaż płyt integracyjnych koloru żółtego 40x40x8 na podbudowie z betonu cementowego. | [5 empty] | m2
[6 empty] | 3,2 | [5 empty] | m2 | 3,200
[13 empty] | RAZEM | 3,200
27 d.1 | [5 empty] | Zakup i montaż progu zwalniającego. | [5 empty] | szt
[6 empty] | 1 | [5 empty] | szt | 1,000
[13 empty] | RAZEM | 1,000
Strona Tytułowa | [14 empty] | 1
Ogólna charakterystyka obiektu | [14 empty] | 2
Przedmiar | [14 empty] | 4
Spis treści | [14 empty] | 7