## Koszotrys Ofertowy
| RG.271.24.2018 |  |  | Załącznik nr 8 do SIWZ
PRZEBUDOWA ODCINKA DROGI GMINNEJ W RUDKACH - REMONT CHODNIKA
KOSZTORYS OFERTOWY
lp | Opis pozycji i obliczenie | ilość | J.m. | cena jedn. | Wartość
I. | Roboty przygotowawcze i rozbiórkowe CPV 45100000-8
1 | Roboty pomiarowe i dokumentacja powykonawcza | 1 | kpl |  | 0
2 | Zdjęcie warstwy darniny i humusu (chodniki)o gr. śr. 10cm, wywóz na odkład z utylizacją-220x0,5m=110m2 | 110 | m2 |  | 0
3 | Rozbiórka nawierzchni bitumicznej z podbudową na gł. ok. 25cm-wjazd | 15 | m2 |  | 0
4 | Rozbiórka nawierzchni żużlowej - 10cm-zjazdy gruntowe i parking | 255 | m2 |  | 0
5 | Rozbiórka krawęzników | 178 | m |  | 0
6 | Rozbiórka obrzeży i oporników na ławie betonowej | 40 | m |  | 0
7 | Rozbiórka nawierzchni z płytek | 60 | m2 |  | 0
8 | Wywóz gruzu z terenu budowy wraz z ewentualną utylizacją | 56.81 | m3 |  | 0
II. | Roboty ziemne CPV 45111000-8
9 | Wykonanie wykopów wraz z wywozem i utylizacją gruntu: - rowki pod krawężniki i oporniki 120m2 x 0,2 = 24m3 - koryto pod chodniki i parkingi - 500m2 x 0,1 = 50m3 | 74 | m3 |  | 0
III. | Podbudowy CPV 45233000-9
10. | Wyprofilowanie i zageszczenie koryt: - rowki pod krawężniki i oporniki - koryto pod parkingi - koryta pod chodniki | 485 | m2 |  | 0
11. | Wzmocnienie podłoża z mieszanki związanej hydraulicznie Rm 5MPa, gr. 10cm - pod chodniki -230m2 | 230 | m2 |  | 0
12. | Wykonanie podbudowy z KŁSM 0-31,5mm, gr. 20cm - parkingii zjazdy-253m2 | 253 | m2 |  | 0
IV. | Nawierzchnie CPV 45233000-9
13. | Ułożenie nawierzchni z kostki brukowej kolorowej o gr. 8cm na podsypce cem - piask gr. 4cm (252,2+228,8=481m2) | 481 | m2 |  | 0
V. | Elementy ulic CPV 45233000-9
14. | Ustawienie krawężnika najazdowego betonowego 15x22 na ławie z betonu C12/15 z oporem o obj. 0,06m3/m | 178 | m |  | 0
15. | Ustawienie obrzeży 8x30 na ławie z betonu C12/15 o obj. 0,04m3/m | 223 | m |  | 0
VI. | Roboty wykończeniowe CPV 45233000-9
16. | Humusowanie terenów zielonych (materiałem zakupionym) ok 10cm z obsianiem trawą. | 110 | m2 |  | 0
|  | RAZEM NETTO |  |  | 0
|  | Podatek VAT |  |  | 0
|  | RAZEM BRUTTO |  |  | 0