## LISTA NR 1
„PRZEBUDOWA DROGI DOJAZDOWEJ DO PÓL UPRAWNYCH W MSC. KĘPIE ZALESZAŃSKIE, DZ. NR EWID. 184/3, W KM OD 0+000 DO KM 0+600.”.
Wykonawca:
Data:
Lp | Opis robót | Jednostka | Szacowany obmiar projektanta | Cena jednostkowa netto | Wartość
1 | 2 | 3 | 4 | 5 | 6
1 | „PRZEBUDOWA DROGI DOJAZDOWEJ DO PÓL UPRAWNYCH W MSC. KĘPIE ZALESZAŃSKIE, DZ. NR EWID. 184/3, W KM OD 0+000 DO KM 0+600.”.
1.1 | Roboty pomiarowe
1.1.1 | Roboty pomiarowe przy liniowych robotach ziemnych, trasa dróg w terenie równinnym + geodezyjna inwentaryzacja powykonawcza | km | 0.6
1.2 | Roboty przygotowawcze
1.2.1 | Profilowanie i zagęszczanie podłoża pod warstwy konstrukcyjne nawierzchni, mechanicznie, grunt kategorii I-IV | m2 | 2425
1.3 | Podbudowa
1.3.1 | Wyrównanie istniejącej podbudowy, tłuczniem sortowanym, zagęszczenie mechaniczne, średnia grubość warstwy po zagęszczeniu 12cm | m3 | 219
1.4 | Nawierzchnia
1.4.1 | Nawierzchnie z mieszanek mineralno-bitumicznych grysowo-żwirowych, warstwa asfaltowa ścieralna, grubości 3·cm | m2 | 1800
1.4.2 | Nawierzchnie z mieszanek mineralno-bitumicznych grysowo-żwirowych, warstwa asfaltowa ścieralna, dodatek za każdy dalszy 1·cm grubości warstwy (krotność 1) | m2 | 1800
1.5 | Oznakowanie pionowe i poziome
1.5.1 | Słupki do znaków drogowych, z rur stalowych, Fi·50·mm | szt | 4
1.5.2 | Przymocowanie tablic znaków drogowych, znaki zakazu, nakazu, ostrzegawcze, informacyjne, powierzchnia do 0,3·m2 | szt | 8
1.5.3 | Oznakowanie poziome jezdni farbą chlorokauczukową, linie na skrzyżowaniach i przejściach dla pieszych malowane mechanicznie | m2 | 2.5
1.6 | Pobocza
1.6.1 | Wyrównanie istniejącej podbudowy, tłuczniem sortowanym, zagęszczenie mechaniczne, średnia grubość warstwy po zagęszczeniu 10 cm | m3 | 60
SUMA NETTO
PODATEK VAT
SUMA BRUTTO