## Arkusz 1
Załącznik nr 3 - Przedmiar robót
Modernizacja drogi do pól i łąk oznaczonej jako działka nr 213 w miejscowości Skorzeszyce, gmina Górno
Lp. | Podstawa wyceny | Opis pozycji kosztorysowych | Obmiar | J.m. | Cena jedn. | Wartość
1 | 2 | 3 | 4 | 5 | 6 | 7
1 | D-06.03.01 | Oczyszczenie istniejących poboczy na szerokości 100 cm, ścinka warstwą o grubości 5-15 cm, wywóz materiału ze ścinki na odkład, spryskanie środkiem chwastobójczym | 220 | m2
krotność = 1,00
2 | D-02.01.01 | Roboty ziemne pod nawierzchnię z transportem urobku samochodami samowyładowczymi na odległość 20 km (urobek w postaci gruntu należy wykorzystać na wykonanie nasypów pod pobocza, nadmiar odwieźć na odkład co jest w zakresie Wykonawcy, urobek w postaci kruszywa jest własnością Inwestora i podlega zwrotowi wraz ze złożeniem we wskazane miejsce w odległości do 20km) | 330 | m3
krotność = 1,00
3 | D-04.01.01 | Mechaniczne profilowanie i zagęszczenie podłoża m2 pod warstwy konstrukcyjne nawierzchni jezdni | 330 | m2
krotność = 1,00
4 | D-04.05.01a | Warstwy odsączające z piasku - grubość warstwy po zagęszczeniu 15 cm | 330 | m2
krotność = 1,00
5 | D-04.04.02 | Podbudowa nawierzchni z kruszywa łamanego - warstwa górna o grubości po zagęszczeniu 20 cm (wymagane kruszywo: dolomit lub wapień dewoński, uziarnienie 0/63,0mm) | 315 | m2
krotność = 1,00
6 | D-04.04.02 | Podbudowa nawierzchni z kruszywa łamanego - warstwa górna o grubości po zagęszczeniu 20 cm (wymagane kruszywo: dolomit lub wapień dewoński, uziarnienie 0/31,5mm) | 300 | m2
krotność = 1,00
|  | Razem: |  |  | Netto
VAT
Brutto