## Arkusz2
KOSZTORYS OFERTOWY |  |  |  | Załącznik nr 3 do SIWZ
Lp. | Nr spec.techn. | Opis | Jedn. miary | Ilość | Cena | Wartość
[5 empty] | zł | zł
(5 x 6)
1 | 2 | 3 | 4 | 5 | 6 | 7
Przebudowa drogi gminnej nr 325022T Podmąchocice - Radostowa - Bęczków Komorniki na odcinku od km 1+060 do km 1+495
1 |  | Przygotowanie terenu - kod CPV: 45100000-8
1 d.1 | D-01.01.01 | Roboty pomiarowe przy liniowych robotach ziemnych | km | 0.435
2 |  | Roboty rozbiórkowe - kod CPV: 45111000-8
2 d.2 | D-01.02.04 | Mechaniczne rozebranie nawierzchni z mieszanek mineralno-bitumicznych o grubości 5cm | m2 | 1551+19 = 1570.000
3 d.2 | D-01.02.04 | Mechaniczne rozebranie podbudowy z kruszywa kamiennego o grubości 15 cm | m2 | 1551+19 = 1570.000
4 d.2 | D-01.02.04 | Frezowanie nawierzchni z mieszanek mineralno-bitumicznych o grubości 5cm | m2 | 605
5 d.2 | D-01.02.04 | Frezowanie nawierzchni z mieszanek mineralno-bitumicznych o grubości 5cm (na moście) | m2 | 192
6 d.2 | D-01.02.04 | Ręczne rozebranie nawierzchni z mieszanek mineralno-bitumicznych o grubości 5cm na moście wraz z rozbiórką podkładu do izolacji płyty mostu | m2 | 49
7 d.2 | D-01.02.04 | Rozebranie przepustów rurowych - rury betonowe o śr. 80cm | m | 13
8 d.2 | D-01.02.04 | Rozebranie przepustów rurowych - rury betonowe o śr. 60cm | m | 8
9 d.2 | D-01.02.04 | Rozebranie przepustów rurowych - rury betonowe o śr. 50cm | m | 16
10 d.2 | D-01.02.04 | Rozebranie rowów z elementów betonowych o grubości 15cm murowanych na mokro (szerokość rowu 0,60m, średnia głębokość 1,00m) | m | 96
11 d.2 | D-01.02.04 | Wywiezienie materiału z rozbiórki na wysypisko śmieci przy mechanicznym załadowaniu i wyładowaniu samochodem samowyładowczym na odległość 5km (materiał którego stan techniczny pozwala na powtórne wykorzystanie podlega zwrotowi Zamawiajacemu, oceny przydatności dokona Inspektor Nadzoru) | m3 | 460
3 |  | Roboty ziemne - kod CPV: 45111200-0
12 d.3 | D-02.01.01 | Roboty ziemne polegające na usunięciu humusu pod nasypy warstwą o gr. 10-20cm wykonywane koparkami przedsiębiernymi z transportem nadmiaru humusu (nadmiar humusu po uwzględnieniu wykonania humusowania skarp to 331m3=598-267) samochodami samowyładowczymi na odległość 5km | m3 | 598
13 d.3 | D-02.01.01 | Roboty ziemne pod koryto nowej nawierzchni wykonywane koparkami przedsiębiernymi z transportem urobku samochodami samowyładowczymi na odległość 5km | m3 | 542+34+109+108 = 793.000
14 d.3 | D-02.03.01 | Formowanie i zagęszczanie nasypów z piasku, łącznie z dowozem materiału na nasyp | m3 | 1056+463+339+167 = 2025.000
4 |  | Budowa krawężników i obrzeży - kod CPV: 45233220-7
15 d.4 | D-08.01.01 | Ława pod krawężniki betonowa z oporem z betonu C12/15 | m3 | 535*0.1 = 53.500
16 d.4 | D-08.01.01 | Krawężniki betonowe o wymiarach 15x30x100cm na podsypce cementowo-piaskowej 1:4 o gr. 5cm | m | 535
17 d.4 | D-08.01.01 | Ława pod obrzeże betonowa z oporem z betonu C12/15 | m3 | 465*0.08 = 37.200
18 d.4 | D-08.03.01 | Obrzeża betonowe o wymiarach 30x8cm na podsypce cementowo-piaskowej 1:4 o gr. 5cm | m | 465
19 d.4 | D-08.01.01 | Ława pod krawężniki betonowa z oporem z betonu C12/15 | m3 | 75*0.1 = 7.500
20 d.4 | D-08.01.02 | Krawężniki granitowe o wymiarach 15x30x100cm na podsypce cementowo-piaskowej 1:4 o gr. 5cm | m | 75
5 |  | Nawierzchnia nowej jezdni - kod CPV: 45233220-7
21 d.5 | D-04.01.01 | Mechaniczne profilowanie i zagęszczenie podłoża pod warstwy konstrukcyjne nawierzchni | m2 | 1655+276 = 1931.000
22 d.5 | D-04.05.01 | Wzmocnienie podłoża z piasku stabilizowanego cementem Rm=2,5MPa z mieszanki gotowej dowożonej na miejsce - grubość wzmocnienia po zagęszczeniu 20cm | m2 | 1655+276 = 1931.000
23 d.5 | D-04.04.02 | Podbudowa z kruszywa łamanego - warstwa górna o grubości po zagęszczeniu 20cm | m2 | 1655
24 d.5 | D-05.03.05b | Nawierzchnia z mieszanek mineralno-bitumicznych grysowo-żwirowych - warstwa wiążąca asfaltowa - grubość po zagęszcz. 7cm - kategoria KR2 | m2 | 1655
25 d.5 | D-05.03.05a | Nawierzchnia z mieszanek mineralno-bitumicznych grysowo-żwirowych - warstwa ścieralna asfaltowa - grubość po zagęszcz. 5cm - kategoria KR2 | m2 | 1655
6 |  | Nawierzchnia wyspy środkowej ronda - kod CPV: 45233220-7
26 d.6 | D-04.01.01 | Mechaniczne profilowanie i zagęszczenie podłoża pod warstwy konstrukcyjne nawierzchni | m2 | 79
27 d.6 | D-04.05.01 | Wzmocnienie podłoża z piasku stabilizowanego cementem Rm=2,5MPa z mieszanki gotowej dowożonej na miejsce - grubość wzmocnienia po zagęszczeniu 20cm | m2 | 79
28 d.6 | D-04.06.01 | Podbudowa z betonu C16/20 - warstwa o grubości po zagęszczeniu 20cm | m2 | 79
29 d.6 | D-05.03.01 | Nawierzchnia z kostki kamiennej granitowej nieregularnej o wysokości 9-11cm na podsypce cementowo-piaskowej 1:4 o grubości 3cm, wypełnienie szczelin pomiędzy kostką z zaprawą cementową | m2 | 79
7 |  | Nawierzchnia odtworzenia jezdni oraz poszerzenia jezdni - kod CPV: 45233220-7
30 d.7 | D-04.01.01 | Mechaniczne profilowanie i zagęszczenie podłoża pod warstwy konstrukcyjne nawierzchni | m2 | 28+34+61 = 123.000
31 d.7 | D-04.05.01 | Wzmocnienie podłoża z piasku stabilizowanego cementem Rm=2,5MPa z mieszanki gotowej dowożonej na miejsce - grubość wzmocnienia po zagęszczeniu 20cm | m2 | 28+34+61 = 123.000
32 d.7 | D-04.04.02 | Podbudowa z kruszywa łamanego - warstwa górna o grubości po zagęszczeniu 20cm | m2 | 28+34 = 62.000
33 d.7 | D-05.03.05b | Nawierzchnia z mieszanek mineralno-bitumicznych grysowo-żwirowych - warstwa wiążąca asfaltowa - grubość po zagęszcz. 7cm - kategoria KR2 | m2 | 28+34 = 62.000
34 d.7 | D-05.03.26d | Ułożenie siatki o szerokości 1,00m | m2 | 28+34+605 = 667.000
35 d.7 | D-05.03.05a | Nawierzchnia z mieszanek mineralno-bitumicznych grysowo-żwirowych - warstwa wyrównawcza - grubość po zagęszcz. 1+3cm - kategoria KR2 | m2 | 28+34+605 = 667.000
36 d.7 | D-05.03.05a | Nawierzchnia z mieszanek mineralno-bitumicznych grysowo-żwirowych - warstwa ścieralna asfaltowa - grubość po zagęszcz. 5cm - kategoria KR2 | m2 | 28+34+605 = 667.000
37 d.7 | D-05.03.05a | Nawierzchnia z mieszanek mineralno-bitumicznych grysowo-żwirowych - warstwa ścieralna asfaltowa - grubość po zagęszcz. 5cm - kategoria KR2 (na moście) | m2 | 192
8 |  | Nawierzchnia chodnika - kod CPV: 45233253-7
38 d.8 | D-04.01.01 | Mechaniczne profilowanie i zagęszczenie podłoża pod warstwy konstrukcyjne nawierzchni | m2 | 698
39 d.8 | D-04.05.01 | Wzmocnienie podłoża z piasku stabilizowanego cementem Rm=1,5MPa z mieszanki gotowej dowożonej na miejsce - grubość wzmocnienia po zagęszczeniu 15cm | m2 | 698
40 d.8 | D-08.02.02 | Nawierzchnie z kostki brukowej betonowej grubość 8cm, koloru czerwonego, na podsypce cementowo-piaskowej 1:4 o grubości 5cm | m2 | 698
9 |  | Nawierzchnia chodnika na moście - kod CPV: 45233220-7
41 d.9 | D-04.06.01 | Podbudowa z betonu C16/20 - warstwa o zmiennej grubości jako wypełneinie, odtworzenie izolacji płyty mostu (warstwa grubości około 20cm) | m2 | 49
42 d.9 | D-08.02.02 | Nawierzchnie z kostki brukowej betonowej grubość 8cm, koloru czerwonego, na podsypce cementowo-piaskowej 1:4 o grubości 5cm | m2 | 49
43 d.9 |  | Wykonanie nadlewki żelbetowej o wysokości 30cm na istniejącym murze (szerokość istniejącego muru). Nadlewka wykonana z betonu C30/37, zbrojona stalą B500SP, zespolona z istniejącym murem za pomocą wklejonych strzemion. Powierzchnia istniejącego muru przygotowana do zespolenia poprzez odtłuszczenie, skucie i zgroszkowanie | m3 | 37*0.41*0.30 = 4.551
44 d.9 |  | Bariera ochronna na moście - istniejącą barierkę wyciąć i podwyższyć, pozostawić kotwienie barierki w istniejącym murze. Całą barierkę należy oczyścić z istniejących powłok malarskich i zabezpieczyć antykorozyjnie poprzez nałożenie nowej powłoki malarskiej. System malarski zgodny z kategorią korozyjności C3 wg EN ISO 12944-2 i okresem trwałości średnim (od 5 do 15 lat) wg EN ISO 12944-5 | m | 37
45 d.9 |  | Bariera ochronna na moście - Całą barierkę należy oczyścić z istniejących powłok malarskich i zabezpieczyć antykorozyjnie poprzez nałożenie nowej powłoki malarskiej. System malarski zgodny z kategorią korozyjności C3 wg EN ISO 12944-2 i okresem trwałości średnim (od 5 do 15 lat) wg EN ISO 12944-5 | m | 36
10 |  | Nawierzchnia chodnika na zjeździe i zjazdów z kruszywa - kod CPV: 45233220-7
46 d.10 | D-04.01.01 | Mechaniczne profilowanie i zagęszczenie podłoża pod warstwy konstrukcyjne nawierzchni | m2 | 29
47 d.10 | D-04.05.01 | Wzmocnienie podłoża z piasku stabilizowanego cementem Rm=1,5MPa z mieszanki gotowej dowożonej na miejsce - grubość wzmocnienia po zagęszczeniu 15cm | m2 | 29
48 d.10 | D-04.04.02 | Podbudowa z kruszywa łamanego - warstwa górna o grubości po zagęszczeniu 20cm | m2 | 29
49 d.10 | D-08.02.02 | Nawierzchnie z kostki brukowej betonowej grubość 8cm, koloru szarego, na podsypce cementowo-piaskowej 1:4 o grubości 3cm | m2 | 29
50 d.10 | D-04.01.01 | Mechaniczne profilowanie i zagęszczenie podłoża pod warstwy konstrukcyjne nawierzchni | m2 | 365
51 d.10 | D-04.04.02 | Nawierzchnia z tłucznia kamiennego - warstwa z tłucznia - grubość po zagęszczeniu 30cm | m2 | 365
11 |  | Pobocza - kod CPV: 45233220-7
52 d.11 | D-04.01.01 | Mechaniczne profilowanie i zagęszczenie podłoża pod warstwy konstrukcyjne nawierzchni | m2 | 380
53 d.11 | D-06.03.01a | Nawierzchnia pobocza z tłucznia kamiennego - warstwa z tłucznia - grubość po zagęszczeniu 10cm | m2 | 380
12 |  | Przepusty pod zjazdami - kod CPV: 45233220-7
54 d.12 | D-06.02.01 | Przepusty rurowe - ława fundamentowa betonowa pod ścianki przepustów o śr. 60cm, ława fundamentowa o wymiarach dł=2,00m, szer=0,30m, wys=0,50m | m3 | 2*2.00*0.30*0.50 = 0.600
55 d.12 | D-06.02.01 | Przepusty rurowe pod zjazdami - ścianki czołowe proste dla rur o śr. 60cm (długość 2,00m, grubość 0,30m) | ściank. | 2
56 d.12 | D-06.02.01 | Przepusty rurowe - rury betonowe o śr. 60cm | m | 10
57 d.12 | D-06.02.01 | Przepusty rurowe - ława fundamentowa betonowa pod ścianki przepustów o śr. 80cm, ława fundamentowa o wymiarach dł=2,50m, szer=0,30m, wys=0,50m | m3 | 4*2.50*0.30*0.50 = 1.500
58 d.12 | D-06.02.01 | Przepusty rurowe pod zjazdami - ścianki czołowe proste dla rur o śr. 80cm (długość 2,50m, grubość 0,30m) | ściank. | 4
59 d.12 | D-06.02.01 | Przepusty rurowe - rury betonowe o śr. 80cm | m | 14
13 |  | Rowy, ścieki, skarpy - kod CPV: 45233220-7
60 d.13 | D-08.01.01 | Ława pod ścieki skarpowe z betonu C12/15 | m3 | 25*0.2 = 5.000
61 d.13 | D-08.05.01 | Ścieki z prefabrykowanych betonowych koryt skarpowych o wymiarach: długość 50cm, szerokość 30-50cm, głębokość 15cm | szt | 50
62 d.13 | D-06.01.01 | Umocnienie skarp rowu z wielootworowych płyt betonowych o wymiarach 60x40x10cm na podsypce cementowo-piaskowej 1:4 o gr. 5cm | m2 | 490+26 = 516.000
63 d.13 | D-09.01.01 | Wykonanie humusowania skarp warstwą humusu o gr. 10cm wraz z ich obsiewem nasionami traw (założono wykorzystanie miejscowego humusu) | m2 | 2471+196 = 2667.000
14 |  | Roboty ziemne - system odwodnienia - kanały kryte - kod CPV: 45232410-9
64 d.14 | KD-SST-000, KD-SST-001 | Roboty ziemne wykonywane koparkami podsiębiernymi z transportem urobku samochodami samowyładowczymi na odległość 5km | m3 | 236.40-144.90 = 91.500
65 d.14 | KD-SST-000, KD-SST-001 | Wykopy wykonywane koparkami przedsiębiernymi na odkład | m3 | 144.90
66 d.14 | KD-SST-000, KD-SST-001 | Podłoża pod kanały i obiekty z materiałów sypkich grub. 20cm | m3 | 16.60
67 d.14 | KD-SST-000, KD-SST-001 | Obsypka rurociągu kruszywem dowiezionym - piasek (Piasek przywieziony samochodami na miejsce budowy) | m3 | 25.00+26.40 = 51.400
68 d.14 | KD-SST-000, KD-SST-001 | Zasypanie wykopów podłużnych i punktowych spycharkami z zagęszczeniem mechanicznym (grubość warstwy w stanie luźnym 30cm) | m3 | 236.40-16.60-25.00-26.40-23.50 = 144.900
69 d.14 | KD-SST-000, KD-SST-001 | Pełne umocnienie pionowych ścian wykopów liniowych o głębokości do 3.00m wypraskami wraz z rozbiórką (szer. do 1,00m), umocnienie pomiędzy studniami i w obrębie studni | m2 | 126
15 |  | Roboty montażowe - system odwodnienia - kanały kryte - kod CPV: 45232410-9
70 d.15 | KD-SST-000, KD-SST-002 | Kanały z rury betonowych i żelbetowych "WIPRO" łączonych na uszczelkę gumową o śr. 600mm | m | 83.20
71 d.15 | KD-SST-000, KD-SST-002 | Próba wodna szczelności kanałów rurowych o śr.nominalnej 600mm | m | 83.20
72 d.15 | KD-SST-000, KD-SST-002 | Studnie rewizyjne (kaskadowe) z kręgów żelbetowych o śr. 1200mm w gotowym wykopie o głębok. do 3m z rurami przepadowymi o średnicy dn150mm | stud. | 5
73 d.15 | KD-SST-000, KD-SST-002 | Studnie rewizyjne z kręgów betonowych o śr. 1200mm w gotowym wykopie za każde 0.50m różnicy głęb. (studnia KD2, KD3, KD4x2) | [0.5 m] stud. | 3
74 d.15 | KD-SST-000, KD-SST-002 | Wlot kanalizacyjny w postaci prefabrykowanej ścianki żelbetowej z otworem na rurę o średnicy 600mm z kratą stalową zabezpieczającą prezd przedostaniem się do kanału części stałych | szt | 1
75 d.15 | KD-SST-000, KD-SST-002 | Wylot kanalizacyjny w postaci prefabrykowanej ścianki żelbetowej z otworem na rurę o średnicy 600mm | szt | 1
76 d.15 | KD-SST-000, KD-SST-002 | Rury osłonowe na istniejących kablach teletechnicznych | m | 6
16 |  | Roboty ziemne - system odwodnienia - przykanaliki - kod CPV: 45232410-9
77 d.16 | KD-SST-000, KD-SST-001 | Roboty ziemne wykonywane koparkami podsiębiernymi z transportem urobku samochodami samowyładowczymi na odległość 5km | m3 | 48.40-23.90 = 24.500
78 d.16 | KD-SST-000, KD-SST-001 | Wykopy wykonywane koparkami przedsiębiernymi na odkład | m3 | 23.90
79 d.16 | KD-SST-000, KD-SST-001 | Podłoża pod kanały i obiekty z materiałów sypkich grub. 20cm | m3 | 6.80
80 d.16 | KD-SST-000, KD-SST-001 | Obsypka rurociągu kruszywem dowiezionym - piasek (Piasek przywieziony samochodami na miejsce budowy) | m3 | 10.30+5.30 = 15.600
81 d.16 | KD-SST-000, KD-SST-001 | Zasypanie wykopów podłużnych i punktowych spycharkami z zagęszczeniem mechanicznym (grubość warstwy w stanie luźnym 30cm) | m3 | 48.40-6.80-10.30-5.30-2.0 = 24.000
17 |  | Roboty montażowe - system odwodnienia - przykanaliki - kod CPV: 45232410-9
82 d.17 | KD-SST-000, KD-SST-002 | Kanały z rur PE/PP/PVC SN 8 o średnicy 200mm | m | 47.70
83 d.17 | KD-SST-000, KD-SST-002 | Kanały z rur PE/PP//PVC SN 8 o średnicy 250mm | m | 22.40
84 d.17 | KD-SST-000, KD-SST-002 | Studzienki ściekowe z gotowych elementów betonowe o śr. 500mm z osadnikiem bez syfonu | szt. | 12
85 d.17 | KD-SST-000, KD-SST-002 | Wylot kanalizacyjny w postaci prefabrykowanej ścianki żelbetowej z otworem na rurę o średnicy max. 260mm | szt | 11
Wartość kosztorysowa robót bez podatku VAT
Podatek VAT
Ogółem wartość kosztorysowa robót
Słownie: