## Przedmiar Robót - drogowy
Przedmiar Robót
PRZEBUDOWA DROGI GMINNEJ NR 3542027 W KM 0+009,55 - KM 0+706,66;W KM 2+071,44 - KM 2+521,76 (110025R) W MIEJSCOWOŚCI ŻOŁYNIA
ROBOTY DROGOWE
L.p. | Numer STWiORB KOD CPV | Wyszczególnienie elementów rozliczeniowych. | Jednostka |  |  | Cena jedn | Wartość
|  |  | Nazwa | Ilość jednostek | Ilość
1 | 2 | 3 | 4 | 5 | 5 | 6 | 6*5
| 01.00.00.00 | ROBOTY PRZYGOTOWAWCZE
CPV | 45100000-8 | Przygotowanie terenu pod budowę
Odtworzenie (wyznaczenie) trasy i punktów wysokościowych
1 |  | Wyznaczenie trasy i punktów wysokościowych w terenie równinnym | km |  | 1.1474
1.1 |  | Wyznaczenie w terenie pagórkowatym przebiegu sytuacyjno-wysokościowego trasy drogowej, rowów oraz usytuowania wszelkich obiektów inżynierskich. |  | 1.1474
Zdjęcie warstwy humusu i/lub darniny
2 |  | Mechaniczne usunięcie warstwy ziemi urodzajnej (humusu) o gr. w-wy ok. 10-20cm - wraz z jej zagospodarowaniem i/lub utylizacją | m2 |  | 3444.5255
2.1 |  | Mechaniczne usunięcie warstwy ziemi urodzajnej (humusu, o średniej grubości około 20cm) wraz z załadunkiem, transportem oraz zagospodarowaniem i/lub utylizacją poza terenem budowy, Pozyskanie, zatwierdzenie, utrzymanie i likwidacja ew. odkładów w gestii Wykonawcy.
|  | jezdnia + pobocze: strona lewa w km 0+009,55 - 0+567,58: szerokość 0,3m + 0,75 m | m2 | 585.9315
|  | chodnik + odwodnienie: strona prawa w km 0+009,55 - 0+567,58: szerokość 2,30m | m2 | 1283.469
|  | jezdnia + pobocze: strona lewa w km 0+567,58 - 0+706,66: szerokość 0,3m +0,75 m | m2 | 146.034
|  | pobocze: strona prawa w km 0+567,58 - 0+706,66: szerokość 0,75 m | m2 | 104.31
|  | jezdnia + pobocze strona lewa w km 2+071,44 - 2+521,86: szerokość 0,3m +0,75 m | m2 | 472.941
|  | chodnik: strona prawa w km 2+071,44 - 2+482,66: szerokość 2,00m | m2 | 822.44
|  | pobocze: strona prawa w km 2+482,66 - 2+521,86: szerokość 0,75m | m2 | 29.4
Rozbiórki elementów dróg, ogrodzeń i przepustów
3 |  | Rozebranie konstrukcji drogi o średniej grubości 25cm | m2 |  | 502.462
3.1 |  | Mechaniczne rozebranie podbudowy z kruszywa i/lub gruzu i/lub destruktu asfaltowego o średniej grubości ok. 20cm, wraz z załadunkiem. transportem oraz zagospodarowaniem i/lub utylizacją materiału pochodzącego z rozbiórki oraz Mechaniczne rozebranie nawierzchni bitumicznej i/lub gruzu i/lub destruktu asfaltowego o średniej grubości ok. 5cm
|  | pas podbudowy w obrębie wzmocnienia w km 0+009,55 - 2+521,86: szerokość 0,20m | m2 | 502.462
| 02.00.00.00 | ROBOTY ZIEMNE
CPV | 45111200-0 | Roboty w zakresie przygotowania terenu pod budowę i roboty ziemne
Wykonanie nasypów w gruntach I-VI kat.
6 |  | Wykonanie górnych warstw nasypów mechanicznie z gruntu - uzupełnienie poboczy | m3 |  | 174.0126
6.1 |  | Wykonanie nasypów mechanicznie na poboczach z gruntu niewysadzinowego o wskaźniku różnoziarnistości min. 10, wraz z pozyskaniem i transportem w miejsce wbudowania materiału z wykopu - dostosowanie poziomu terenu pod poboczami ze względu na wysokość wartswy wyrównawczej i ścieralnej
|  | strona lewa w km 0+009,55 - 0+567,58: szerokość 0,75 m; grubość 0,175m | m3 | 73.2414
|  | strona lewa w km 0+567,58 - 0+706,66: szerokość 0,75 m; grubość 0,175m | m3 | 18.2542
|  | strona prawa w km 0+567,58 - 0+706,66: szerokość 0,75 m; grubość 0,175m | m3 | 18.2542
|  | strona lewa w km 2+071,44 - 2+521,86: szerokość 0,75 m; grubość 0,175m | m3 | 59.1176
|  | strona prawa w km 2+482,66 - 2+521,86: szerokość 0,75m; grubość 0,175m | m3 | 5.145
| 04.00.00.00 | PODBUDOWY
CPV | 45233000-9 | Roboty w zakresie konstruowania, fundamentowania oraz wykonywania nawierzchni autostrad, dróg
Oczyszczenia i skropienia warstw konstrukcyjnych
7 |  | Skropienie emulsją asfaltową warstw konstrukcyjnych z kruszywa | m2 |  | 2461.233
7.1 |  | Mechaniczne skropienie emulsją asfaltową podbudowy zasadniczej z kruszywa łamanego 0÷31,5mm stabilizowanego mechanicznie pod warstwę wiążącą z betonu asfaltowego AC16W - jezdnie dróg KR1
|  | strona lewa w km 0+009,55 - 0+567,58: szerokość 0,3m | m2 | 167.409
|  | strona lewa w km 0+567,58 - 0+706,66: szerokość 0,3m | m2 | 41.724
|  | w km 2+071,44 - 2+521,86: szerokość 5,0m | m2 | 2252.1
8 |  | Skropienie emulsją asfaltową warstw mineralno-asfaltowych | m2 |  | 3485.55
8.1 |  | Mechaniczne skropienie emulsją asfaltową istniejącej warstwy ścieralnej z betonu asfaltowego AC11S pod projektowaną warstwę wyrównawczą z betonu asfaltowego AC16S
|  | w km 0+0,009,55 - 0+706,66: szerokość 5,00 m | m2 | 3485.55
Podbudowa z kruszywa łamanego stabilizowanego mechanicznie
9 |  | Wykonanie podbudowy zasadniczej z kruszywa łamanego, gr. w-wy 20cm | m2 |  | 4128.343
9.1 |  | Wykonanie warstwy podbudowy zasadniczej z kruszywa łamanego 0÷31,5mm stabilizowanego mechanicznie grubości 20cm oraz wykonanie koryta mechanicznie wraz z profilowaniem i zagęszczeniem podłoża (w gruncie kategorii I÷VI, głębokość koryta 11÷20cm) pod warstwy konstrukcyjne: jezdni,
|  | analogia do pozycji: nr 7,1 | m2 | 2461.233
9.2 |  | Wykonanie warstwy podbudowy z kruszywa łamanego 0÷31,5mm stabilizowanego mechanicznie grubości 12 cm oraz wykonanie koryta mechanicznie wraz z profilowaniem i zagęszczeniem podłoża pod warstwy konstrukcyjne: chodnika w km 0+009,55 - 0+567,58 | m2 | 959.812
9.3 |  | Wykonanie warstwy podbudowy z kruszywa łamanego 0÷31,5mm stabilizowanego mechanicznie grubości 12 cm oraz wykonanie koryta mechanicznie wraz z profilowaniem i zagęszczeniem podłoża pod warstwy konstrukcyjne: chodnika w km 2+071,44 - 2+482,66 | m2 | 707.298
Podbudowa z kruszywa łamanego stabilizowanego mechanicznie
10 |  | Wykonanie podbudowy z kruszywa stabilizowanego cementem, gr. w-wy 10cm | m2 |  | 1667.11
10.1 |  | Wykonanie warstwy podbudowy kruszywa stabilizowanego cementem 25kg/m2 grubości 10 cm, pod warstwy konstrukcyjne: chodnika
|  | w km 0+009,55 - 0+567,58 | m2 | 959.812
10.2 |  | Wykonanie warstwy podbudowy kruszywa stabilizowanego cementem 25kg/m2 grubości 10 cm, pod warstwy konstrukcyjne: chodnika w km 2+071,44 - 2+482,66 | m2 | 707.298
| 05.00.00.00 | NAWIERZCHNIE
CPV | 45233220-7 | Roboty w zakresie nawierzchni dróg
Nawierzchnia niezwiązana z kruszywa łamanego
10 |  | Wykonanie nawierzchni niezwiązanej z kruszywa łamanego 0÷31,5mm, gr. w-wy 10 cm - pobocza z kruszywa | m2 |  | 994.3575
10.1 |  | Wykonanie nawierzchni niezwiązanej z kruszywa łamanego 0÷31,5mm stabilizowanego mechanicznie grubości 10cm - umocnione pobocza.
|  | strona lewa w km 0+009,55 - 0+567,58: szerokość 0,75 m; | m2 | 418.5225
|  | strona lewa w km 0+567,58 - 0+706,66: szerokość 0,75 m; | m2 | 104.31
|  | strona prawa w km 0+567,58 - 0+706,66: szerokość 0,75 m; | m2 | 104.31
|  | strona lewa w km 2+071,44 - 2+521,86: szerokość 0,75 m; | m2 | 337.815
|  | strona prawa w km 2+482,66 - 2+521,86: szerokość 0,75m; | m2 | 29.4
Nawierzchnia z betonu asfaltowego. Warstwa ścieralna
11 |  | Wykonanie warstwy ścieralnej z betonu asfaltowego AC11S dla KR1 grubości 5,0 cm | m2 |  | 5737.65
11.1 |  | Wykonanie warstwy ścieralnej z betonu asfaltowego AC11S dla KR1 grubości 5,0 cm - jezdnie
|  | w km 0+009,55 - 0+706,66: szerokość 5,0m | m2 | 3485.55
|  | w km 2+071,44 - 2+521,86: szerokość 5,0m | m2 | 2252.1
Nawierzchnia z betonu asfaltowego. Warstwa wyrównawcza
12 |  | Wykonanie warstwy wyrównawczej z betonu asfaltowego AC16W dla KR1 grubości 0-17,5 cm | t |  | 717.2063
12.1 |  | Wykonanie warstwy wyrównawczej z betonu asfaltowego AC16W dla KR1 grubości 0-17,5 cm - jezdnie
|  | w km 0+009,55 - 0+706,66: w ilości 125kg/m2 - szerokość średnia 5,00 m | t | 435.6938
|  | w km 2+071,44 - 2+521,86: w ilości 125kg/m2 - szerokość średnia 5,00 m | t | 281.5125
Nawierzchnia z kostki betonowej
13 |  | Wykonanie nawierzchni z kostki betonowej o grubosci 8,00 cm | m2 |  | 1667.11
13.1 |  | Wykonanie nawierzchni z kostki betonowej o grubosci 8,00 cm na podsypce cementowo-piaskowej grubości 0,05m
|  | w km 0+009,55 - 0+567,58: szerokość: 2,00m - 0,20m - 0,08m = 1,72m | m2 | 959.812
13.2 |  | w km 2+071,44 - 2+482,66: szerokość: 2,00m - 0,20m - 0,08m = 1,72m | m2 | 707.298
| 06.00.00.00 | ROBOTY WYKOŃCZENIOWE I TOWARZYSZĄCE, ZJAZDY
CPV | IA05-1 | Prace wykończeniowe
15 |  | Wykonanie nawierzchni niezwiązanej z kruszywa łamanego 0÷31,5mm, gr. w-wy 5-15cm | m2 |  | 540
15.1 |  | Wykonanie nawierzchni niezwiązanej z kruszywa łamanego 0÷31,5mm stabilizowanego mechanicznie grubości 5-15 cm - zjazdy - zjazdy wedłyg tabeli |  | 540
17 |  | Wykonanie podbudowy pod nawierzchnie z kostki betonowej o wysokosci 9,0 -17,5 cm | m2 |  | 40
17.1 |  | Wykonanie podbudowy pod nawierzchnie z kostki betonowej o wysokosci 9,0 -17,5 cm wraz z dopasowaniem do projektowanej rzędnej krawędzi jezdni i pobocza
|  | zjazdy zgodnie z tabela zjazdów | m2 | 40
19 |  | Wykonanie Nawierzchni z kostki betonowej z rozbiórki | m2 |  | 23.4
19.1 |  | Wykonanie Nawierzchni z kostki betonowej z rozbiórki |  | 40
21 |  | Wykonanie warstwy ścieralnej z betonu asfaltowego AC11S dla KR1 grubości 0-5,0 cm na istniejacych zjazdach o nawierzchni bitumicznej | m2 |  | 228
21.1 |  | Wykonanie warstwy ścieralnej z betonu asfaltowego AC11S dla KR1 grubości 0-5,0 cm - pobocza, wraz z przygotowaniem powierzchni i skropieniem
|  | zgodnie z tabelą zjazdów - nawierzchnia bitumiczna i betonowa | m2 | 228
| 08.00.00.00 | Krawężniki oraz obrzeża
CPV |  | Krawężniki oraz obrzeża
11 |  | Wykonanie krawężników betonowych o szerokości 20 cm wzdłuż krawędzi jezdni wraz z lokalnymi zaniżeniami w obrębie zjazdów | mb |  | 969.25
11.1 |  | Wykonanie krawężników betonowych o szerokości 20 cm wzdłuż krawędzi jezdni wraz z lokalnymi zaniżeniami w obrębie zjazdów w km w km 0+009,55 - 0+567,58 |  | 558.03
|  | Wykonanie krawężników betonowych o szerokości 20 cm wzdłuż krawędzi jezdni wraz z lokalnymi zaniżeniami w obrębie zjazdów w km w km 2+071,44 - 2+482,66 |  | 411.22
12 |  | Wykonanie obrzeży betonowych o szerokości 8 cm wzdłuż krawędzi jezdni wraz z lokalnymi zaniżeniami w obrębie zjazdów oraz ławami | mb |  | 1125.25
12.1 |  | Wykonanie obrzeży betonowych o szerokości 8 cm wzdłuż krawędzi jezdni wraz z lokalnymi zaniżeniami w obrębie zjazdów w km 0+009,55 - 0+567,58 | mb | 558.03
|  | Wykonanie obrzeży betonowych o szerokości 8 cm wzdłuż krawędzi jezdni wraz z lokalnymi zaniżeniami w obrębie zjazdów w km 2+071,44 - 2+482,66 | mb | 411.22
|  | Wykonanie obrzeży betonowych o szerokości 8 cm elementy startowe oraz końcowe 2 x 2,00 m oraz na zjazdach 60x2,00 m | mb | 124
|  | Wykonanie obrzeży betonowych o szerokości 8 cm elementy startowe oraz końcowe 2 x 2,00 m oraz na zjazdach 14x2,00 m | mb | 32
Wartość netto ogółem | [6 empty] | 0
VAT [23%] | [6 empty] | 0
Wartość brutto ogółem | [6 empty] | 0